## DYMIP64FA
DG450(DYMIP64FA)(135CC) Engine part list-GAIMA 2017
Model:DYMIP64FA |  | Date:2017-11-7 | Order No:DYM170641
NO | P/N | Descrption(en) | Specification | Qty(pcs) | Remarks
1 | A26800607601 | bolt M6*30 | M6*30,SWRCH35K,兰白锌,8.8级,GB5789,48h盐雾 | 7
2 | A26800702501 | wave washer ￠6 | 65Mn,φ6,发黑,GB955-87 | 7
3 | 2031200015B | dualhole pressing plate | 65Mn,黑色,DYM1P64FA | 1
4 | A26800604101 | bolt M6*12 | M6*12,SWRCH35K,兰白锌,8.8级,GB5789,48h盐雾 | 8
5 | 2032100002B | slide sheath | PA66+30%玻纤,白色,DYM1P60FA | 1
6 | A26800703201 | flat washer6￠6*￠15*0.5 | 65Mn,φ6*φ15*0.5,发黑 | 1
7 | 2032300076B | speed adjustment gear shaft | 冷拉圆钢h11-0.8-GB905/45-GB3078,DYM1P64FA | 1
7A | A26800900701 | shaft steelwire block ring | φ6,65Mn,发黑,GB895.2 | 1
8 | 2032300039N | speed adjustment gear ass'y | DYM1P64FA,带飞锤及圆柱销 | 1
9 | A26800702101 | flat washer | δ=1.0 ,φ6 ,镀白锌,GB848,满足48h盐雾测试要求 | 2
10 | 2032300033B | nylon camshaft ass'y | DYM1P64FA | 1
11 | 2033300006F | tappet valve | 20Cr-GB3077,DYM1P64FA | 2
12 | 2031400010B | position fixed pin | 冷拔管,B8*14,DYM1P64FB | 2
13 | A26800608801 | bolt M5*20 | M5*20,SWRCH35K,兰白锌,8.8级,GB5789,48h盐雾 | 1
14 | A26800503501 | bolt M5 | M5,8.8级,兰白锌,GB6170,48h盐雾 | 1
15 | 20351000480031B | oil dipstick | PA66,RAL1021黄,DYM1P60FA,符合PAHsⅡ类 | 1
16 | 2031600011 | oil sealing ring 25*3.1 | 氟橡胶,棕色,DYM1P60FA,25*3.1(符合REACH要求) | 1
17 | 20351000500001B | oil adding pipe | PA6+GF30,黑色,DYM1P60FA,符合PAHs(允许用70％新料+30％回料) | 1
18 | 2031600010 | oil sealing ring 20*2.4 | 氟橡胶,自然色,DYM1P60FA,20*2.4 | 1
19 | 2032300015A | crankshaft ass'y | DYM1P64FA,QT600 | 1
20 | 2032400010A | connecting rod ass'y | DYM1P64FA | 1
21 | 2032400006E | piston pin | 20Cr-GB3077,DYM1P64FA | 1
22 | 2032200004A | piston pin clip spring | 弹簧钢丝h11-1-GB342/70-C-GB4357,DYM1P64FA | 2
23 | 2032400017B | piston | ZL109-GB1173-1995,DYM1P64FA, | 1
24 | 2032300053B | combination oil ring | DYM1P64FA | 1
25 | 2032300051B | piston ring 2 | 合金铸铁,DYM1P64FA | 1
26 | 2032300050B | piston ring 1 | 合金铸铁,,DYM1P64FA | 1
27 | 2032400001A | sheath 1 | Q235-GB/T700-1998(单程),镀白锌,DYM1P64FA | 1
28 | 2031300077A | sheath 2 | Q235-GB/T700-1998(单程),镀白锌,DYM1P64FA | 1
29 | 2031800010A | speed adjustment spring | 弹簧钢丝h11-0.7-GB342/70-C-GB4357 (单程),镀白锌,DYM1P64FA | 1
30 | 2031300021C | speed adjustment ass'y | 钢板Q235-1.5-GB/T700-1988镀白锌,DYM1P64FB新(螺钉更改)图升C版 | 1
31 | 3091307003 | flange bolt M6*32 | M6*35,SWRCH35K,兰白锌,8.8级,GB5789,48h盐雾 | 1
32 | 2032600017B | crankcase cover gasket | δ=0.5,BNS-JM101,DYM1P64FA,符合REACH(图号升级为B版) | 1
33 | 2031400038N | cylinder body cover | YL112-GB/T15115,底部带1个放油螺孔,DYM1P64FA,星火 | 1
34 | 2031600016N | oil ring FB25*38*7 | 氟橡胶,棕色,DYM1P60FA,FB25*38*7 | 1
35 | 2031300007A | drain plug washer | 纯铝板,GB/T3880-2006,φ10*φ15.5*2,DG450 | 2
36 | 2031300006A | oil drain plug | 冷拉圆钢h11-15-GB905/35-GB699,DYM1P64FA | 2
37 | 3091307002 | flange bolt M6*25 | M6*25,SWRCH35K,兰白锌,8.8级,GB5789,48h盐雾 | 3
38 | A26800501901 | bolt M6 | 8级,M6,兰白锌,GB6177.1,48h盐雾 | 6
39 | 2031300015C | speed adjustment arm | 65Mn-2.0-GB/T1222-1984 (全程),DYM1P64FA | 1
40 | 2031300012A | speed adjustment bolt | 圆钢35-GB/T702-1986,兰白锌,DYM1P64FA,48h盐雾,出图 | 1
41 | 2031200007A | elastic pin | 弹簧钢丝h11-1.2-GB342/70-C-GB4357,DYM1P64FA，镀白锌 | 1
42 | 2031600007 | oil ring FB6*11*4 | NBR,自然色,DYM1P60FA,FB6*11*4 | 1
43 | 2032300073B | speed adjustment pole | 冷拉圆钢h11-7-GB342/40Cr-GB3077,DYM1P64FA | 1
44 | 2031600025C | ventilation hose | 氯磺化聚乙烯+丁腈橡胶,灰色,DYM1P64FB,符合PAHs/Phth/NP(图升C) | 1
45 | 2038800012B | frameout cord ass'y | DYM1P64FA, 440mm,(单程) | 1
46 | A26800610901 | bolt M6*16 | M6*16,8.8级,兰白锌,GB5789-86,K=5.3,48h盐雾,出图 | 2
47 | 2035200018D | fuel tank bracket | Q235,镀白锌，1P64FE（图号升级D版本） | 1
48 | 2035200016B | left fuel tank bracket | 钢板2-GB708/Q235-GB700,,DYM1P64FB | 1
49 | 2035200017B | right fuel tank bracket | 钢板2-GB708/Q235-GB700,,DYM1P64FB | 1
50 | 2035100001A | fuel tank | HDPE,黑色,1P64FB,符合PAHs(图号升级为E版本) | 1
51 | 2035600002D | fuel hose | 氯磺化聚乙烯+丁腈橡胶,黑色,长310,DYM1P64FB,符合PAHs/Phth/NP | 1
52 | 2035200033A | fuel hose clamp B | 弹簧钢丝h11-1.0-GB342/70-C-GB4357,DYM1P64FA，镀锌 | 1
53 | 2035200012A | fuel hose clamp | Q235-GB/T700-1998,镀白锌,DYM1P60FA | 1
54 | 2035200003B | fuel hose clamp A | 弹簧钢丝h11-1.0-GB342/70-C-GB4357,DYM1P64FA，镀锌 | 1
55 | 2035100003A | fuel filter | HDPE,白色,1P64FA | 1
56 | 2035600001B | fuel tank sealing washer | 丁腈橡胶,黑色,DYM1P60FA（图号升级C版） | 1
57 | 20351000020001A | fuel tank cap | PA66全新料,黑色,符合PAHsⅡ类 | 1
58 | 2031300075A | filter net | 铁丝网GF2W-2.00/0.400(斜纹)GB5330-85,宽0.4M,DYM1P64FA | 1
59 | 2035100043A | breathing valve washer | 醛酚树脂,自然色,DYM1P60FA | 1
60 | 2031900010A | breathing sealing washer | 软木2mm，DYM1P60FA | 1
61 | 2031200010D | breathing cover ass'y | Q235,镀白锌，DYM1P64FA | 1
62 | A26800400201 | rolling bearing 6205 E grade | 25*52*15,DYM1P64FA | 1
63 | 2031600060N | oil sealing FB22*35*7 | 氟橡胶,棕色,DYM1P60FA,FB22*35*7(符合REACH要求) | 1
64 | 2038400011E | flywheel ass'y | 隆达,DYM1P64FA(与23061002401通用)(图号升级为E版本) | 1
65 | 20321000120001B | fan | PA66+GF30,黑色,DYM1P60FA(允许用70％新料+30％回料) | 1
66 | 2032200010B | passive tray | 钢板08F-2.0-GB/T708-1988,DYM1P64FA(图号升级B版本) | 1
67 | 3032303002 | nut M14*1.5 | M14*1.5,8级,细牙,兰白锌,GB/T6177.2,满足48h盐雾测试要求 | 1
68 | 2031400012A | wind-guiding cover sheath | Q235-GB/T700-1988,镀白锌,DYM1P64FA | 3
69 | 20331000210001C | wind-guiding cover | PP,黑色,1P64FB(允许用80％新料+20％回料) | 1
70 | 2030000016 | starter ass'y | PP全新料,黑色,1P64FB,1# | 1
71 | 20341000160001A | engine cover | PP全新料,黑色,1P64FB,1# | 1
72 | A26800501603A | cap nut | Q235,M6*13,兰白锌,GB923,48h盐雾,出图(268005016D) | 3
73 | A26800608301 | flange bolt M6*20 | M6*20,SWRCH35K,兰白锌,8.8级,GB5789,48h盐雾 | 1
74 | 2038800010B | frameout switch ass'y | DYM1P64FA | 1
75 | 2031300031B | moving control ass'y | DYM1P64FA | 1
76 | A26800703001 | washer sheath | 钢拔管10-12*2.5-GB8162,φ12*φ7*厚4,兰白锌,出图 | 2
77 | 2035200038C | bracket for oil adding tube | 钢板Q235-GB700/2.0-GB708,镀白锌(图号263002118C),DYM1P64FA | 1
78 | A26800614401 | dual head bolt B | M6*90,整体式,兰白锌35-GB/T699-1999,48h盐雾,1P64FB,出图 | 2
79 | A26800614301 | dual head bolt A | M6*108,整体式,兰白锌35-GB/T699-1999,48h盐雾,1P64FB,出图 | 1
80 | A26800502201 | hex. Nut M6 | 8级,M6,兰白锌,GB/T6170-2000,48h盐雾 | 3
81 | 2038900002A | ignation ass;y | DYM1P64FA | 1
82 | 2038900001B | spark F6RTC | F6RTC,DYM1P64FA(图号升级为B版本) | 1
83 | 2031400018A | cylinder head | YL112-GB/T15115,DYM1P64FA | 1
84 | 2036300014D | intake valve | 冷拉圆钢h11-6.5-GB905/42CrMo-GB3077,DYM1P64FA(图升D版本) | 1
85 | 2037300011D | exhaust valve | 冷拉圆钢h11-6.5-GB905/4Cr10Si2Mo-GB1221,DYM1P64FA(图升D版本) | 1
86 | 2031400011B | pisition fixed pin | 10*16,冷拔管φ8*1.2*1800-GB3639-83,DYM1P64FB | 2
87 | 2031600045A | cylinder head gasket | 无石棉复合板,DYM1P64FA | 1
88 | 2031400016D | cylinder | YL112,DYM1P64FA(星火),同23052001001(渝江) | 1
89 | 2037900001A | muffler gasket | 柔性石墨,自然色,DYM1P64FA | 1
90 | 2037200014C | muffler ass'y | DYM1P64FA,与品号23060000801配用(图号升级为C版本) | 1
91 | 2037200013A | muffler guard ass'y | DYM1P64FA,与23060000901消音器配套使用 | 1
92 | 3032306001 | flange self-locking nut M6 | 8级,M6,兰白锌,GB/T6187.1-2000,48h盐雾 | 2
93 | A26800609901 | nut screwM6*90.5 | 冷拉圆钢h11-8/45,M6*90.5,兰白锌,1P64FB,48h盐雾,出图 | 2
94 | A26800605001 | flange nut M8*45 | M8*45(扳拧对边12),SWRCH35K,兰白锌,8.8级,GB5789,48h盐雾 | 4
95 | 2036200010A | oil block sheath | DYM1P60FA | 1
96 | 2036800012A | valve spring | 弹簧钢丝2.0-50CrVA-GB2271,DYM1P64FA | 2
97 | 2036300001A | intake valve retainer | 40Cr-GB3077,DYM1P64FA | 1
98 | 2037200030C | exhaust valve retainer | 40Cr-GB3077,DYM1P64FA | 1
99 | 2036300033B | top cat | 40Cr,8.5*5,DYM1P64FA | 1
100 | 2036200011B | pushing rod ass'y | DYM1P64FA | 2
101 | 2036200015B | pushing rod guide plate | 65Mn,厚1.0mm,硬度35-45HRC,DYM1P64FA(图纸升级B版本) | 1
102 | 2031300002C | adjustment bolt | 冷拉六角钢h11-12-GB907/40Cr-GB3077,黑色,出图 | 2
103 | 2036300015C | rocker arm | DYM1P64F(DG450) | 2
104 | 2031200002D | adjustment nut | 冷拉六角钢h11-14-GB907/40Cr-GB3077,发黑,出图 | 2
105 | 2031300003C | lock nut | 冷拉六角钢h11-10-GB907/40Cr-GB3077,发黑,出图 | 2
106 | 2031600003B | cylinder head cover sealing gasket | 橡胶软木板,自然色,DYM1P60FA | 1
107 | 2031200001A | cylinder cover | 钢板B-1.0-GB708/08A1-Ⅲ-S-GB13237,镀白锌,DYM1P64FA | 1
108 | 2036600010A | cylinder head and intake sealing gasket | 耐油橡胶无石棉垫,自然色,DYM1P60FA | 1
109 | 2036100011B | intake hose | 酚醛树脂,黑色,DYM1P60FA | 1
110 | 2036100013A | intake hose and carburetor sealing gasket | 柔性石墨,自然色,DYM1P60FA | 1
111 | 2036400019N | carburetor ass'y | DYM1P64FB,KDH107-3A不带油开关,可瑞迪(改华益23056002901) | 1
112 | 2036600022C | filter sealing gasket | 钢板A-2.5-GB708/Q235-GB700+丁腈橡胶,DYM1P64FA | 1
113 | 2032400002B | accelerograph spring | 弹簧钢丝h11-0.4-GB342/70-C-GB4357(四档),DYM1P64FA | 1
114 | 2035300017A | valve rod | 圆钢丝h11-2.0-GB342/45-I-GB3206,DYM1P64FA | 1
115 | 2031300082A | wind door stopping pole | 65Mn,镀白锌,DYM1P64FB | 1
116 | 2031300008B | filter sheath | GB8162，钢拔管，镀白锌，1P64FB | 2
117 | 20361000250001B | filter base | PP+GF15%全新料,黑色,DYM1P64FA新 | 1
118 | 20361000260001A | inner cover for filter | PP,黑色,DYM1P64FA新(允许用一级回料) | 1
119 | 2036900015B | empty filter core | 软质聚氨脂泡沫塑料,黑色,DYM1P64FB | 1
120 | 20361000240001A | upper cover for filter | PP全新料,黑色,DYMDYM1P64FA新 | 1
200A | 2030X00030 | speed adjustment gear ass'y | 调速齿轮总成 | 1
201A | 2032300027N | piston combination | DYM1P64FA(图号升级为B版本) | 1
Note on A1: MC SYSTEM: DAYE内部为DYM1P64FB新