## DYM1661FB
DYM1661FB petrol lawnmower parts list-GAIMA 2017
Model：DYM1661FB |  | Date:2017-11-7 | Order :DYM170641
NO | P/N | Descrption(en) | Specification | Qty(pcs) | Remarks
1 | A26800606201 | bolt | 3/8"24UNF,全螺纹L=40mm,SCM435,兰白锌,10.9级,48h盐雾及螺纹规 | 1
2 | 2105300001C | dishing washer | 65Mn,无压痕,黑色电泳,满足48h盐雾测试要求,DYM1566 | 1
3 | 2105200030F | blade | 40MnB,390mm,黑色喷塑,DYM1662 | 1
4 | 2105300030A | blade support | Q235,孔深33mm,配老刀片,镀白锌,DYM1566,满足48h盐雾测试要求 | 1
5 | A26809000201A | flat key | 45#,4.8*4.7*46.5,发黑 | 1
6 | 21041000810001A | belt protecting cover | PP,黑色,DYM1562 | 1
7 | 21011000090146A | wheel cover-4 | PP,大叶灰,7,足球形 | 2
8 | A26800502801 | lock nut | M8,对边12,兰白锌,参考GB6187.1,48h盐雾 | 6
9 | 21021000153201A | bearing | Φ12,PA6+GF30慈溪华普,黑色,水中冷却 | 8
10 | 21011000080001D | wheel | 3#,PP+GF10,黑色,6,手推(允许用50%一级回料),图号升级为C版本 | 2
11 | A26800104601A | self-tapping screw | ST4.8*19,十字槽大扁头,尖端,兰白锌,GB845,48h盐雾,出图 | 10
12 | 2109200031A | front axle plate | Q235,,镀白锌,DYM1562 | 2
13 | 2109200031A | front axle assembly | Q235,黑色电泳,DYM1562 | 1
14 | A26800501101 | lock nut | M5,兰白锌,GB889.1,48h盐雾 | 2
15 | A26800202902 | trigger screw | SWRCH22A,M5*14,十字槽PHB(大头),8.8级,镀白锌,满足48h盐雾测试 | 2
16 | 2106200130C | handle assy | 黑色,电泳,DYM1561 | 1
17 | 21021000010001A | handle sheath | PP3080,圆柱形,带镶件,黑色,DYM1666(允许用30%回料) | 1
18 | 21031000200002C | main case | PP K8003,RAL3020红,DYM1562,13.9月改模,管子孔加 | 1
19 | 2109200033A | main case press plate | Q235,镀白锌,DYM1561 | 1
20 | 2106200122B | height adjustment board | Q235,镀白锌,DYM1562(图号升级B版本) | 1
21 | 3091304004 | bolt | M8*20,SWRCH35K,GB/T5783,8.8级,兰白锌,48h盐雾 | 2
22 | 2102200017B | deck axle sheath | Q235,镀白锌,DYM1562(图号升级B版)2014/9/29 | 3
23 | 21011000140001B | wheel | PP+GF10,黑色,8,无软皮手推(允许用一级回料)图号升级C版本 | 2
24 | 21011000150146A | wheel cover-4 | PP,大叶灰,8,足球形 | 2
25 | 21031000220002N | deck cover | PP K8003,RAL3020红,DYM1562 | 1
26 | 21061000683201A | axle sheath upper plate | PA6+GF30慈溪华普,黑色,水冷,DYM1561 | 2
27 | 21061000693201N | axle sheath lower plate | PA6+GF30慈溪华普,黑色,水冷,DYM1562 | 2
28 | 2101500054B | rear axle assembly | Q235,黑色电泳,DYM1561 | 1
29 | 2109200032A | rear axle plate | Q235,,镀白锌,DYM1562 | 1
30 | 2106200121B | plastic deck connecting rod | Q235,16"塑壳,黑色喷塑,DYM1562 | 1
31 | 2109800038A | connecting rod spring | 65Mn,16塑壳",镀白锌,DYM1562 | 1
32 | A26809002001 | pin | Q235,φ8*13.5,镀白锌,DYM1561 | 1
33 | A26809003801 | open plug | 弹簧钢丝h11-1.5-GB342/70-C-GB4357,φ1.5*31.5,镀镍,DYM1566 | 1
34 | A26800700201 | big washer | φ8*φ24*2.0,Q235,兰白锌,GB96,满足48h盐雾测试 | 3
35 | 21031000210002N | deckside cover | PP K8003,RAL3020红,DYM1562 | 1
36 | A26800601601 | bolt | M8*45,SWRCH35K,螺纹长度25mm,兰白锌,8.8级,GB5782,48h盐雾 | 3
37 | 60400104102 | engine | 1P56FA(DG350),98.5CC,长轴(用于塑壳促销款),1235C | 1
38 | 2106200395A | lengthen the handle | φ22,孔径为φ3.9mm,,黑色喷塑,DYM1164,符合PAHs | 2
39 | 2106100003A | pipe plug | 橡胶,黑色,φ22mm,DYM1164(符合REACH要求) | 2
40 | A26800601202A | bolt | M8*50mm,SWRCH35K,兰白锌GB12,48h盐雾和螺纹规要求出图(升C版本) | 2
41 | 2106300023B | cable hook | Q235,镀白锌,DYM1466 | 1
42 | 21061000020001B | lower handle knob | PP全新料,黑色,DYM1576,符合PAHsⅡ类/Phthalate/NP | 2
43 | A26800502301A | nut | 35# M8,兰白锌,GB/T6170-2000,48h盐雾及螺纹规要求 | 2
44 | A26800700801 | flat washer | φ6,Q235,兰白锌,GB97,满足48h盐雾 | 1
45 | A26800501603A | lid shape nut | Q235,M6*13,兰白锌,GB923,48h盐雾,出图(268005016D) | 1
46 | 2106800001A | flameout cable ass'y | DYM1651 | 1
47 | 21062003820001A | upper handle | Q195,1.2mm,16"塑壳,黑色喷塑(亮光),DYM1662，符合PAHs/Phth/OTC | 1
48 | 21063000590001N | flameout pole | Q235,16",黑色喷塑,DYM1661,符合PAHsⅡ类,毛坯26300125502 | 1
49 | 21041002030001B | rear cover plate | PP-K8303全新料,黑色,DYM1662,图号升级B版本 | 1
50 | 2102300004B | torsional spring | 65Mn,φ11*φ2.2mm,镀白锌,DYM1461 | 1
51 | 2103300011B | axle | Q235,Φ5.6*293,DYM1461 | 1
52 | 2109900030B | bearing clip | SUS304,厚度0.4mm,φ5.1,外围翻边 | 2
53 | 21061000013201A | cable clip | PA6+GF30慈溪华普,全新料,黑色,水煮,DYM1568,符合PAHs/Phth/NP | 1
54 | 3091307003 | bolt | M6*35,SWRCH35K,GB/T 5789,兰白锌,48H盐雾,8.8级 | 1
55 | 2107200032A | grass catcher bracket | Q235,16",黑色喷塑,DYM1662F | 1
56 | 21077000572188B | grass catcher | 尼龙布,50L,黑色,"CAMON"印字 DYM1662FB | 1
57 | A26800104801 | self-tapping screw | ST5*30,十字槽,大扁头,尖端,兰白锌,头部Ф10,48h盐雾 | 2
58 | A26800103202 | self-tapping screw | ST4.2*18,十字槽盘头(7.0-7.3),镀黑锌,平端,塑料用快速牙,48h盐 | 3
59 | 2012200002A | wrench | Q235,21mm,镀白锌,满足48h盐雾测试要求，DYM1466 | 1
60 | 2012100004A | wrench pole | Q235,Φ8*110mm,镀白锌,满足48h盐雾测试要求,DYM7605 | 1
61 | 2105400025A | blade support sheath | 铁基粉末冶金,Φ22.2*Φ10.5*12mm,DYM1561 | 1
62 | 21061000043201A | cable fixing plate | PA6+GF30慈溪华普,全新料,黑色,水煮 | 1