## DG350
DG350 （98.5CC)Engine part list -GAIMA 2017
Item:DG350 |  | Date:2017-11-7 | Order :DYM170641
NO | P/N | Descrption(en) | Specification | Qty(pcs) | Remarks
1 | 3091307003 | hexagonal flange bolt | M6*35,SWRCH35K,GB/T 5789,兰白锌,48H盐雾,8.8级 | 6
2 | 3091307004 | hexagonal flange bolt | M6*40,SWRCH35K,GB/T 5789,兰白锌,48H盐雾,8.8级 | 1
3 | A26800702101 | washer | δ=1.0 ,φ6 ,镀白锌,GB848,满足48h盐雾测试要求 | 2
4 | 2032100017A | speed adjustment gear | PA66+GF30,乳白色,DG350 | 1
5 | 2032300079B | speed adjustment gear shaft | 冷拉圆钢h11-6-GB342/45-GB7699,DG350 | 1
6 | A26800900701 | shaft steelwire block ring | φ6,65Mn,发黑,GB895.2 | 1
7 | A26800703201 | flat washer | 65Mn,φ6*φ15*0.5,发黑 | 1
8 | 2032100002B | slide sheath | PA66+30%玻纤,白色,DYM1P60FA | 1
9 | 2032300070A | flyweight | 钢板08F-1.5-GB/T699-1999,DG350 | 2
10 | A26809003401 | flyweight pins | 35-GB/T699,DG350 | 2
11 | 2033200018B | press board | 65Mn,DG350 | 1
12 | A26800604101 | hexagonal flange bolt | M6*12,SWRCH35K,兰白锌,8.8级,GB5789,48h盐雾 | 9
13 | 2032300036B | nylon camshaft ass'y | DG350 | 1
14 | 2031300083B | tappet valve | 20Cr-GB3077,DG350 | 2
15 | 2039600019N | O type ring | 氟橡胶,18*2.3,棕色,DG350(符合REACH要求) | 1
16 | 20351000753201A | oil adding pipe | PA6+GF30慈溪华普,全新料,黑色,DG350 | 1
17 | 2031600011 | O type ring | 氟橡胶,棕色,DYM1P60FA,25*3.1(符合REACH要求) | 1
18 | 20351000770031A | oil dipstick(pantone 123C yellow) | PA66,RAL1021黄,DG350,符合PAHsⅡ类 | 1
19 | 2032600015B | cylinder sealing gasket | ,δ=0.5,耐油橡胶无石棉板,DG350 | 1
20 | A26809003501 | position fixed pin | B8*14,内孔6.2冷拔管,DG350 | 2
21 | 2031400051A | cylinder cover | YL112-GB/T15115,DG350,渝江 | 1
22 | 2031600060N | oil sealing | 氟橡胶,棕色,DYM1P60FA,FB22*35*7(符合REACH要求) | 1
23 | 2031300007A | drain plug washer | 纯铝板,GB/T3880-2006,φ10*φ15.5*2,DG450 | 1
24 | 2031300006A | oil drain plug | 冷拉圆钢h11-15-GB905/35-GB699,DYM1P64FA | 1
25 | 2032300066A | piston ring1 | 合金铸铁,DG350 | 1
26 | 2032300067A | piston ring2 | 合金铸铁,DG350 | 1
27 | 2032300068A | assembly oil ring | DG350 | 1
28 | 2032400023A | piston | ZL109-GB1173-1995,DG350 | 1
29 | 2033800023A | piston pin clip spring | 弹簧钢丝h11-1-GB342/70-C-GB4357,DG350 | 2
30 | 2032300078C | piston pin | 20Cr-GB3077,DG350 | 1
31 | 2032400029F | connecting rod ass'y | DG350,重庆万斯(图号升级为F版) | 1
32 | 2032300020B | crankshaft ass'y | DG350,长轴 | 1
33 | A26809003901 | semicircle key | 5*6.5*16,,GB/T1099-1979 | 1
34 | A26800401101 | ball bearing 6203/P63 | 6203/P6 3,17*40*12,DG350 | 1
35 | 2036400002A | air filter sheath | 1P70FA,Q235-GB700,镀白锌 | 1
36 | 2031300062A | spring board | 钢板Q235-1.5-GB/T700-1988,DG350 | 1
37 | 2032300069A | speed adjustment fixing board | 钢板Q235-1.0-GB/T700-1988,DG350 | 1
38 | A26800501901 | hexagonal flange nut | 8级,M6,兰白锌,GB6177.1,48h盐雾 | 8
39 | 2031300063N | speed adjustment rocker | Q235-2.0,DG350 | 1
40 | 2031300012A | speed adjustment screw | 圆钢35-GB/T702-1986,兰白锌,DYM1P64FA,48h盐雾,出图 | 1
41 | 2031800015A | speed adjustment spring | 弹簧钢丝h11-0.7-GB342/70-C-GB4357,镀白锌,DG350 | 1
42 | 2031200007A | spring open pin | 弹簧钢丝h11-1.2-GB342/70-C-GB4357,DYM1P64FA，镀白锌 | 1
43 | 2031600029N | oil sealing | NBR,FB6*12*4,自然色,DG350(符合REACH要求) | 1
44 | 2032300080B | speed adjustment rod | 冷拉圆钢h11-7-GB342/40Cr-GB3077,DG350 | 1
45 | 2031300075A | filter net | 铁丝网GF2W-2.00/0.400(斜纹)GB5330-85,宽0.4M,DYM1P64FA | 1 | delete
46 | 2035100043A | breathing vavle plate | 醛酚树脂,自然色,DYM1P60FA | 1 | delete
47 | 2031600051A | breathing sealing washer | BNS-JMN701(抄取无石棉密封垫),厚1.5,DG350 | 1
48 | 2031300067A | breathing cover board ass'y | 钢板Q235厚3,镀白锌,DG350 | 1
49 | 2031300046A | protecting board 2 | 钢板Q235-0.8-GB700-1988,镀白锌,DG350, | 1
50 | 2035200019A | left fuel tank bracket | 钢板2-GB708/Q235-GB700,镀白锌,DG350 | 1
51 | 2035200021B | gasoline tank bracket | 钢板2-GB708/Q235-GB700,镀白锌,DG350 | 1
52 | 2035200020A | right fuel tank bracket | 钢板2-GB708/Q235-GB700,镀白锌,DG350 | 1
53 | 2035600024A | fuel hose | NBR+PVC/CSM,灰色,Ф4.5*Ф8.5*260,符合REACH要求,DG350 | 1
54 | 2035200035A | fuel hose clamp B | 弹簧钢丝h11-1.0-GB342/70-C-GB4357,DYM1704FA，镀锌 | 1
55 | 2035200034A | fuel hose clamp A | 弹簧钢丝h11-1.0-GB342/70-C-GB4357,DYM1P70FA，镀锌 | 1
56 | 2035100003A | fuel filter | HDPE,白色,1P64FA | 1
57 | 3091307001 | hexagonal flange bolt | M6*16,SWRCH35K,兰白锌,8.8级,GB5789,48h盐雾 | 3
58 | 2035100097D | fuel tank | HDPE,黑色,DG350(孔径调整)（图号升级为D版本） | 1
59 | 2035600020A | fuel tank sealing washer | 丁腈橡胶,黑色,DG350 | 1
60 | 20351000733201A | fuel tank cap | PA6+GF30慈溪华普,全新料,黑色,DG350 | 1
61 | A26800617701 | double head screw B | M6*102,整体式,兰白锌,35-GB/T699-1999,48h盐雾,DG350,出图 | 1
62 | 2031300009A | double head screw C | M6*94,整体式,兰白锌,35-GB/T699-1999,48h盐雾,DG350,出图 | 1
63 | A26800617601 | double head screw A | M6*95.5,整体式,兰白锌,35-GB/T699-1999,48h盐雾,DG350,出图 | 1
64 | A26800502201 | hexagonal bolt | 8级,M6,兰白锌,GB/T6170-2000,48h盐雾 | 6 | delete
65 | 2031600031N | oil sealing | NBR FB17*30*6 黑色,DG350(符合REACH要求) | 1
66 | 2038400015E | flywheel ass'y | 隆达,DG350（图号升级E版）(与23061002101通用) | 1
67 | 20321000180001A | fan | PA66+30%玻纤,全新料,黑色,DG350 | 1
68 | 2032200012C | passive tray | 钢板08F-2.0-GB/T708-1988,DG350(图号升级C版本) | 1
69 | 3032303001 | hexagonal flange bolt | M12*1.25,8级,法兰面止退,兰白锌,GB/T6177.2,满足48h盐雾测试 | 1
70 | 2033300012A | wind-guiding sheath | 1P70FA，镀白锌 | 3
71 | 2030200015N | starter ass'y | DG350(起动罩壳改模) | 1
71-1 | A26800610401 | fixed bolt | 镀锌,M5,8.8级,35#钢,GB5789,出图 | 1
71-2 | A26800704702 | washer | φ8*φ14*0.8,Q235,兰白锌,DG350,满足48h盐雾,出图 | 1
71-3 | 2033200014B | pressing plate | 钢板Q235-1.0-GB/T700-1988,DG350 | 1
71-4 | 2033800014A | pressing spring | 弹簧钢丝h11-1.0-GB342/70-C-GB4357,镀白锌,DG350 | 1
71-5 | 2033200015E | pulling mechanism | 钢板Q235-2.5-GB/T700-1988,DG350,图号升级为E版本 | 2
71-6 | 2039800013A | spring | 弹簧钢丝h11-0.5-GB342/70-C-GB4357,镀白锌,DG350 | 2
71-7 | 20331000220001A | starter wheel | PA66全新料,黑色,水煮,DG350 | 1
71-8 | 2033800016A | recoil spring | 弹簧钢丝60Si2Mn-Ⅱ-J-K-S-0.6*6-GB3530,1P70 | 1
71-9 | 2033300011N | starter cover clip ring | 不锈钢304,DYM1P64FA(图号263002099C) | 1
71-10 | 2030200015N | starter big shell | DG350(起动罩壳改模) | 1
71-11 | 2039800025D | starter rope | 尼龙编织绳(内部3-5根芯),黑色,φ3.5*2100mm,DYM1P64FA | 1
71-12 | 20331000010001B | handle | ABS全新料,黑色,DG350,符合PAHsⅡ类 | 1
72 | 20341000230001B | engine cover | PP全新料,黑色,1#,DG350(尺寸更改) | 1
73 | A26800501603A | lid shape nut | Q235,M6*13,兰白锌,GB923,48h盐雾,出图(268005016D) | 3
74 | A26800612201 | hexagonal flange bolt | M6*25,8.8级,兰白锌,(GB5787-86)GB6674.1,48h盐雾 | 2
75 | 2038900018N | ignition ass'y | DG350,点火线圈上白色环氧树脂(符合REACH要求) | 1
76 | 2039800018A | controller spring(for steel deck) | 65Mn钢丝,φ13.2*φ2.2*37,镀白锌,DG350长轴(铁壳促销款用） | 1
77 | 2031300036B | brake controller ass'y | DG350,含熄火线,熄火开关,长轴 | 1
78 | A26800611201 | hexagonal flange bolt | M6*12,8.8级,兰白锌,(GB5787-86)GB6674.1,48h盐雾 | 3
79 | 2031300045A | protecting board 1 | 钢板Q235-0.8-GB700-1988,镀白锌,DG350, | 1
80 | A26800201002 | tooth screw | M5*12,十字槽盘头(8.1-8.7),8.8级,SWRCH22A,兰白锌,GB818,48h盐 | 2
81 | 2031400050C | cylinder ass'y | YL112-GB/T15115,DG350,渝江(图号264001078C) | 1
82 | 2031600026A | cylinder head gasket | 无石棉复合板,DG350 | 1
83 | 2031400011B | pisition fixed pin | 10*16,冷拔管φ8*1.2*1800-GB3639-83,DYM1P64FB | 2
84 | 2037300014A | exhaust valve | 冷拉圆钢h11-6.5-GB905/4Cr10Si2Mo-GB1221,DG350 | 1
85 | 2036300022A | intake valve | 冷拉圆钢h11-6.5-GB905/42CrMo-GB3077,DG350 | 1
86 | 2031400043C | cylinder head ass'y | YL112-GB/T15115,DG350(图号264001044C) | 1
87 | A26800610103 | carburetor bolt | 35-GB/T699-1999,M6*82,兰白锌,DG350,48h盐雾（图号升级C版） | 4
88 | 2037200019A | cylinder sealing washer | 石墨复合板,自然色,DG350 | 1
89 | 2037500019N | muffler ass'y | DG350 | 1
90 | 2037200015A | muffler guard ass‘y | DG350 | 1
91 | 3032306001 | hexagonal flange locking nut | 8级,M6,兰白锌,GB/T6187.1-2000,48h盐雾 | 2
92 | 2038900015B | spark plug F7RTC | DYM1P70FA,F7RTC(图号升级为B版本) | 1
93 | A26800605001 | hexagonal flange bolt | M8*45(扳拧对边12),SWRCH35K,兰白锌,8.8级,GB5789,48h盐雾 | 4
94 | 2036800015A | valve spring | 弹簧钢丝2.3-50CrVA-GB2271,DG350 | 2
95 | 2036200026C | valve spring retainer | 20Cr-GB3077,DG350 | 2
96 | 2036200019B | pushing rod ass’y | DG350 | 2
97 | 2036200020B | pushing rod guide plate | 65Mn,厚1mm,镀白锌,硬度35-45HRC,DG350 | 1
98 | 2031300002C | adjustment bolt | 冷拉六角钢h11-12-GB907/40Cr-GB3077,黑色,出图 | 2
99 | 2036300015C | rocker arm | DYM1P64F(DG450) | 2
100 | A26800503901 | adjustment nut | 冷拉六角钢h11-14-GB907/40Cr-GB3077,发黑,DG350,出图 | 2
101 | A26800504001 | lock nut | 冷拉六角钢h11-10-GB907/40Cr-GB3077,发黑,DG350,出图 | 2
102 | 2031600027A | cylinder head cover gasket | 橡胶软木板,自然色,DG350 | 1
103 | 2031200020B | cylinder head cover | 钢板B-1.2-GB708/08A1-Ⅲ-S-GB13237,镀白锌,DG350(高度增加) | 1
104 | A26800610103 | carburetor bolt | 35-GB/T699-1999,M6*82,兰白锌,DG350,48h盐雾（图号升级C版） | 2 | delete
105 | 2036600014A | cylinder head and intake sealing gasket | 耐油橡胶无石棉垫,自然色,DG350 | 1
106 | 2036100020B | intake hose | 醛酚树脂,黑色,DG350 | 1
107 | 2036600012A | carburetor and intake hose sealing gasket | 耐油橡胶无石棉垫,自然色,DG350 | 1
108 | 2035300012A | throttle valve pushing pole | 圆钢丝,2.0-65Mn，DG350 | 1
109 | 2035800015A | throttle pulling spring | 不锈钢丝h11-0.4-GB342/70-C-GB4357,DG350 | 1
110 | 2036400024C | carburetor ass'y | P15C,DG350,可瑞迪(图号C)(与23056003401通用) | 1
111 | 2030X00060 | primer bulb ass'y | DG350(符合REACH要求) | 1
111-1 | 20361000330001A | adding bulb seat | PA66+GF15全新料,黑色,水煮,DG350 | 1
111-2 | 2036600015B | primer bulb | 丁腈橡胶,红色,DG350(符合REACH要求) | 1
111-3 | A26800612401 | ventilation bolt | M6*16内孔φ2.0,兰白锌,GB5781,DG350,48h盐雾,出图 | 1
111-4 | 20351000780001A | primer bulb body | PA66+GF15全新料,黑色,水煮,DG350 | 1
112 | 2036600013A | carburetor and air filter sealing gasket | 耐油橡胶无石棉垫,自然色,DG350 | 1
113 | 2031300008B | air filter sheath | GB8162，钢拔管，镀白锌，1P64FB | 2
114 | 20361000290001B | air filter base | PP+GF15全新料,黑色,DG350 | 1
115 | 20361000300001A | air filter inner cover | PP+GF15全新料,黑色,DG350 | 1
116 | 2036900016A | foam core | 软质聚氨脂泡沫塑料 A型,黑色,DG350 | 1
117 | 20361000280001A | air filter upper cover | PP+GF15全新料,黑色,DG350 | 1
118 | 2031600025C | ventilation hose | 氯磺化聚乙烯+丁腈橡胶,灰色,DYM1P64FB,符合PAHs/Phth/NP(图升C) | 1
119 | 2032300030N | piston ring ass'y | DG350 | 1
120 | 2032300040B | speed adjustment gear ass'y | DG350 | 1