## DYM2129A
DYM2129A Electric Grass Trimmer parts list -GAIMA 2017
Modle No.:DYM2129A |  | Date:2017-11-7 | Order No.DYM170641
NO | P/N | Descrption(en) | Specification | Qty(pcs) | Remarks
1 | 22041000393201C | coiling wheel cover | PA6+GF30南京聚隆全新料,黑色,DYM2129,图号252008001C | 1
2 | 22051000310002N | coiling wheel | PA6+GF30,RAL3020红,DYM2129,(13.3月备模图号252007001D) | 1
3 | 2013900092 | nylon wire | 本色,尼龙,高强型,水煮,φ1.6mm,DYM2061 | 8.6m
4 | 2209300014A | cushion cover | 45,,镀白锌,DYM2129A | 1
5 | 2285800001B | coiling wheel spring | 72A,φ19*φ1.6*48,镀白锌(图号268011001B),DYM2061 | 1
6 | 22051000330001N | coiling wheel seat | PA6+GF30全新料,黑色,DYM2129,水中冷却 | 1
7 | 2209300019C | button | φ10,DYM2140 | 2
8 | A26800606102 | bolt | M8*10mm,45#,镀黑锌,8.8级,GB70.1,48h盐雾 | 1
9 | A26800700701 | flat ring | φ8,Q235,兰白锌,GB97,满足48h盐雾 | 1
10 | 2206900010C | flexible shaft output connector assembly | DYM2129 | 1
11 | 22041000403201B | protective cover connection | PA6+GF30慈溪华普,黑色,DYM2129(允许用一级回料) | 1
12 | A26800307201 | slotted three combined screws | M5*12,35CrMo,弹垫,平垫φ10,8.8级,兰白锌,EM2500U,48h盐雾 | 2
13 | A26800504801 | nut | M5,35CrMo,6级,镀黑锌,GB/T6170EM2500U | 1
14 | A26800100501 | self-driving screw | ST4*16,十字槽盘头(6.6-7.0),镀黑锌,平端,塑料用快速牙,48h盐雾 | 2
15 | 2012200011B | sleeve | S45C,φ14*φ10*7mm,DYM2129 | 1
16 | 2205400014D | shaft sleeve 1 | 粉末冶金,DYM2129(尺寸改) | 1
17 | 2205300024B | flexible shaft output sleeve | Q235,DYM2129 | 1
18 | 2205400016E | shaft sleeve 2 | 粉末冶金,DYM2129(尺寸改) | 1
19 | A26800901601 | shaft with elastic ring | φ9,A型,65Mn,发黑,GB894.1 | 1
20 | 2012200012C | Sleeve | S45C,φ6.3*φ10*7,DYM2129 | 2
21 | 2206300022D | soft shaft | 弹簧钢丝,620mm,头部倒角加大,DYM2129A | 1
22 | 2206300012D | front elbow assembly | 铝管6063，管原材长660mm,DYM2131A | 1
23 | 2209800047B | protective wire | 72A,φ3.5,电泳黑色,DYM2129 | 1
24 | 22041000930002A | blade sheath | PP,RAL3020红,DYM2121 | 1
25 | A26800100302 | self-driving screw | ST4*12,十字槽盘头(6.6-7.0),镀黑锌,平端,塑料用快速牙,48h盐雾 | 9
26 | 2285300002 | blade | 65Mn,20*26.5*1.5mm,电泳,黑色,DYM2121 | 1
27 | A26800200201 | trigger screw | M5*16,十字槽盘头(8.1-8.7),SWRCH22A,兰白锌,GB818,48h盐雾 | 1
28 | 22041000380001B | protection cover | PP全新料,黑色,DYM2129 | 1
29 | 2206300019C | interlocking sleeve | Q235,喷塑,黑色,DYM2129A | 1
30 | 22061000270002N | square auxiliary handle knob | PA6+GF30,RAL3020红,DYM2164(有螺帽孔),水煮 | 1
31 | A26800601101 | bolt | M6*35mm,SWRCH35K,兰白锌,8.8级,GB5783,48h盐雾 | 1
32 | A26800201201 | trigger screw | M6*16,十字槽盘头(9.8-10.3),SWRCH22A,兰白锌,GB818,48h盐雾 | 1
33 | A26800202101 | trigger screw | M4*6,PHB,镀白锌,GB818,满足48h盐雾测试要求 | 1
34 | 2206300013F | flexible shaft components | DYM2129A,头部倒圆改为12,图升为F版 | 1
35 | 2209800020B | torsional spring | 65Mn,φ1.2,DYM2140 | 1
36 | 2209800017A | safety button spring | 琴钢丝,φ5.8*φ0.5*18,发黑,DYM2062 | 1
37 | 2209300032B | pin | S45C,Φ4*19.6mm,DYM2129 | 1
38 | 2209300030B | pin | S45C,φ2*32,DYM2129 | 1
39 | 22061000420001C | adjustment button | ABS全新料,黑色,DYM2129A | 1
40-1 | 22041000420006N | left decorative block | ABS,喷银色,DYM2129 | 1
40-2 | 22041002700002N | back shell | ABS,RAL3020红,DYM2129A | 1
40-3 | 22041000370002N | upper shell | ABS,RAL3020红,DYM2129A | 1
40-4 | 22041000430006N | right decorative block | ABS,喷银色,DYM2129 | 1
41 | 2206300011D | rear straight tube assembly | 铝管6063,DYM2129A | 1
42 | 2209800027B | spring | 72A,φ0.8,发黑,DYM2129A | 1
43 | 3061301005 | bearing | GB276,6900-2Z,d=10 D=22 B=6 | 2
44 | 22021000203201N | big pulley | PA6+GF30慈溪华普(带抗静电剂)全新料,带轴承后轴套,黑色,DYM2129 | 1
45 | 2202600011F | rubber timing belts | 橡胶同步带,HTD3M-261-14,节线长度公差261(+0.14~-0.78),DYM2129 | 1
46 | 2202300013C | small pulley | 铁基粉末冶金,DYM2140(图号升级为C版本) | 1
47 | 2204400013E | fan cover plate | S45C,1.5mm,(图号升级为E版),黑色电泳,DYM2129 | 1
48 | 3061301005 | bearing | GB276,6900-2Z,d=10 D=22 B=6 | 2
49 | 2051900015B | stator | 800W,DYM2129 | 1
50 | A26800201701 | trigger screw | M4*85,十字槽小盘头,SWRCH22A,兰白锌,大叶标准,48h盐雾 | 2
51 | 22081000220001B | motor front support | PA66+GF30全新料,黑色,DYM2129 | 1
52 | 2224200010B | bearing press plate | 65Mn,φ12*φ4.5*1.0,DYM5164 | 2
53 | A26800501101 | hex lock nut | M5,兰白锌,GB889.1,48h盐雾 | 2
54 | 2209800021E | spring | 65Mn,φ0.8,镀镍,DYM2129 | 2
55 | 2053900038D | carbon brush | GR89(韩国),10.2*6.6*20,DYM2129 | 2
56 | 2053900036B | brush holder | 铜片,DYM2129 | 2
57 | 22081000210001B | motor rear support | PA66+GF30全新料,黑色,DYM2129 | 1
58 | 2052900016B | rotor | 800W,DYM2129,轴加长 | 1
59 | A26800701001 | flat ring | φ4,Q235,兰白锌,GB97,满足48h盐雾 | 1
60 | A26800100501 | self-driving screw | ST4*16,十字槽盘头(6.6-7.0),镀黑锌,平端,塑料用快速牙,48h盐雾 | 16
61 | 2208100010A | tension disc | PA66+GF30全新料,自然色,水煮,带模穴号,DYM2164 | 1
62 | 2200X00231 | switch assembly | DYM2129A,OBI | 1
62-1 | 20114000190001B | switch | FA1-6/2B-A1,黑色,符合PAHsⅡ类,DYM2129A | 1
62-2 | 21061000223208A | cable sheath | PVC,φ8*53,黑色,DYM5162,符合PAHs/Phthalate/NP | 1
62-3 | 2011100055N | power line | VDE,H05VV-F,2*0.75mm2,L450+125,包铜,黑色,DYM2131 | 1
62-4 | 2011200076B | inductance | 24μH,100+100/170+95,DYM2129 | 1
62-5 | 2011200023B | capacity | VDE,0.33uF,250V*2Y,L85+85mm,DYM2129 | 1
63 | 2209400015A | position plate | 铁基粉末冶金,DYM2129 | 1
64 | A26800501101 | nut | M5,兰白锌,GB889.1,48h盐雾 | 1