## DYM5169
DYM5169 Leaf blower vac parts list -GAIMA 2017
Modle No.:DYM5169 |  | Date:2017-11-7 | Order No.DYM170641
NO | P/N | Descrption(en) | Specification | Qty(pcs) | Remarks
1 | 2011100067A | power line | VDE,H05VV-F,2*1.0mm2,L=475,剥线处包铜,欧二插,DYM5164 | 1
2 | 21061000223208A | cable sheath | PVC,φ8*53,黑色,DYM5162,符合PAHs/Phthalate/NP | 1
3 | 2011200059A | capacity | VDE,0.33μF,TNS-2H,130/50,DYM5167 | 1
4 | 2228900049B | speed controller | 25*60*1.5,DYM5167,80/160,黑色(图号286001009B) | 1
5 | 22261000140001A | swich trigger | ABS,黑色,DYM5167 | 1
6 | 2226800010A | spring | 72A,φ8.5*φ0.7*24,发黑,DYM5167 | 1
7 | 2011300014 | termianl | PA7F，AC450V，1.5mm2（2孔）,DYM2121 | 1
8 | 2011400074N | swith | 250V,10(10)A,DA7-10/1-D1-J2-T2-F1-D45,DYM5162 | 1
9 | 3011301010 | self-driving screw | ST4*16,参考GB/T845(F型),镀黑锌,平端,塑料用快速牙,48h盐雾 | 20
10 | 2208100010A | press plate | PA66+GF30全新料,自然色,水煮,带模穴号,DYM2164 | 1
11 | 2224600001A | quakeproof plate | 丁腈橡胶,黑色,DYM5167 | 2
12 | 2050100152B | motor | CE/GS,230V~50Hz,1000W,DYM5169,加温控器(17AM-M 100G,250V~) | 1
13 | 2225100011A | blow the wheel | PA66+GF30,自然色,水煮,DYM5167 | 1
14 | A26800500801 | hexagon lock nut | Q235,M8,镀白锌,GB889.1,满足48h盐雾测试要求 | 1
15 | 22241000670001A | nut cup | PP,黑色,DYM5167,允许用一级回料 | 1
16 | 22241000650001A | blow switch board | ABS全新料,黑色,DYM5167 | 1
17 | 22241000590002A | deck | PP,RAL3020红,DYM5169(带调速孔) | 1
18 | 22241000660001A | blow the switch knob | ABS,黑色,DYM5167 | 1
19 | 2229800012A | spring | 72A,φ4.8Xφ0.8X19,发黑,DYM5167 | 1
20 | 22241000620182A | chassis handle lower cover | PP,RAL3020红,色粉变更,DYM5167 | 1
21 | 22241000610182A | chassis handle upper cover | PP,RAL3020红,色粉变更,DYM5167 | 1
22 | 22241000870001A | out crumbs mouth | PP全新料,安规升级,黑色 DYM5167 | 1
23 | 2224200010B | bearing press plate | 65Mn,φ12*φ4.5*1.0,DYM5164 | 1
24 | A26800106202 | self-driving screw | ST4.2*10,十字槽盘头(大头),镀黑锌,平端,塑料用快速牙,48h盐雾 | 1
25 | 22241000600182A | main upper shell | PP,RAL3020红,色粉变更,DYM5167 | 1
26 | A26800100701 | self-driving screw | ST3*12,十字槽盘头,镀黑锌,平端,塑料用快速牙,48h盐雾 | 1
27 | 22271000160001B | dust bag support | PA66+GF30全新料,黑色,DYM5164,水中冷却 | 1
28 | 22277000132188N | dust bag | 布袋,40L,黑色,印有"GAMON"字样 DYM5169 | 1
29 | 22241000630001A | upper wind pipe | PP全新料,黑色,DYM5167 | 1
30 | 22241000640001A | lower wind pipe | PP全新料,黑色,DYM5167 | 1
31 | 22211000050001A | wheel axle | PA66+GF30,黑色,DYM5167,允许用一级回料 | 2
32 | 22211000140001A | wheel | PP,黑色,DYM5167,允许用一级回料 | 2
33 | 22211000130001A | wheel support | PP全新料,黑色,DYM5167 | 1
34 | A26800106701 | self-driving screw | ST4.2*45,十字槽盘头,镀黑锌,平端,塑料用快速牙,48h盐雾 | 2
35 | 2012900012C | shoulder belt | 36*1850mm | 1