## 使用说明、目录
零部件图册使用说明（SUMMARY）
本零部件图册是根据2015年6月所能得到的最新资料编制而成的。
This manual is revised according to the latest information available due to June. 2015.
请注意2015年6月以后本零部件图册的修订通知。
New revision of manual after June. 2015 will be informed.
当订购零部件时，一定要明确指出其零部件编号。
Always Specifying the part number when ordering.
注意本零部件图册所给出的图形可能与实际零部件外形有所不同，请以实物为准。
Drawings in this manual may be different from the parts itself. Please refer to the practicality.
当需要对零部件图册的内容进行更改或增加时，本公司将在适当的时间出版修订版；为保证在任何时候都可以使用到最新版本的零部件明细，建议拥有最新的修订版本。如果要检查修订版本是否已经发行，请直接与“威马”联系。
When contents in the manual need revised, our company will give out our new revision. Please keep the latest manual for servicing. Please connect with “WEIMA” for the latest version.
编制： 校对： 审核： 批准：
QGZ40-6-11汽油水泵零部件图册
目录
整机部件 | ………………………………………………………………… | 1
机架部件 | ………………………………………………………………… | 2
水泵部件 | ………………………………………………………………… | 3
水泵部件 | ………………………………………………………………… | 4
编制： 校对： 审核： 批准：

## 整机部件
整 机 部 件
Ref No |  | Chinese | Description
1 | ………………… | WM152F/P汽油机 | WM152F/P Gasoline engine
2 | ………………… | 机架部件 | Frame comp
3 | ………………… | 水泵部件 | Pump comp
编制： 校对： 审核： 批准：
共 4 页，第 1 页

## 机架部件
机 架 部 件
序号 | 件 号 | 物料代码 | 中 文 名 称 | 英 文 名 称 | 数量
Ref No | Part No |  | Chinese | Description | Qty
1 | GB/T5783-2000 | 11.022.001.3001 | 机架 | Frame | 1
2 | GB/T93-1987 | GB/T 16674.1-2004 | 螺栓M8×16 | Bolt M8×16 | 8
3 |  | 11.022.021.0013 | 减震脚 | Damping foot | 4
4 |  | 11.005.032.0001 | （动力）底板 | Engine buttom panel | 1
5 |  | GB/T 6177.1-2000 | 螺母M8 | Nut M8 | 4
编制： 校对： 审核： 批准：
共 4 页，第 2 页

## 水泵部件
水 泵 部 件
编制： 校对： 审核： 批准：
共 4 页，第 3 页
水 泵 部 件
序号 | 件 号 | 物料代码 | 中 文 名 称 | 英 文 名 称 | 数量
Ref No | Part No |  | Chinese | Description | Qty
1 | GB/T6177.1-2000 | 11.023.002.0001 | 法兰盘 | Flange plate | 1
2 | T3200002 | 12.003.008.0180 | 螺钉M8×16 （GB/T 818） | Screw M8×16 | 4
3 | T3200020 | 11.005.025.0002 | 提手组件 | Handle | 1
4 | T3200001 | 11.023.001.9021 | 水封组件（机械密封） | Mechanical Seal | 1
5 | GB/T5783-2000 | 12.015.034.0050 | 铝垫6×11×1.5 | Alum gasket 6×11×1.5 | 4
6 | T3200019 | 12.002.012.0126 | 螺栓M6×20 (GB/T 16674.1) | Bolt M6×20 | 4
7 | GB/T5787-2000 | 12.002.012.0124 | 螺栓M6×16 (GB/T 16674.1) | Bolt M6×16 | 8
8 | T3200018 | 11.023.001.9211 | 螺塞 | Plug | 2
9 | GB/T5787-2000 | 11.023.001.9082 | 螺塞O形圈（O形圈26×3.5） | O-ring 26×3.5 | 2
10 | GB/T6172.1-2000 | 11.023.001.9111 | 出水口 | Outlet pipe | 1
11 |  | 11.023.001.9121 | 出水口密封垫 | Outlet pipe gasket | 1
12 |  | 12.002.012.0130 | 螺栓M6×55 (GB/T 16674.1) | Botl M6×55 | 6
13 |  | 11.023.001.9272 | 止回阀（组件） | Check valve | 1
14 |  | GB/T 16674.1-2004 | 螺栓M6×85 | Bolt M6×85 | 2
15 |  | 11.023.001.9091 | 进水口 | Inlet pipe | 1
16 |  | 11.023.001.9051 | 泵体 | Pump body | 1
17 |  | 11.023.001.9061 | 泵体密封垫（圈） | Pump gasket | 1
18 |  | 11.023.001.9041 | 叶轮罩O形圈 | Impeller cover o-ring | 1
19 |  | 11.023.001.9031 | 叶轮罩 | Impeller cover | 1
20 |  | 11.023.001.9011 | 叶轮 | Impeller | 1
21 |  | 11.023.001.9001 | 泵盖 | Pump cover | 1
22 |  | 11.023.001.9161 | 进出水接口密封垫 | Inlet&outlet valve washer | 2
23 |  | 11.023.001.9151 | 进出水接口 | Inlet&outlet valve | 2
24 |  | 11.023.001.9141 | 进出水压帽 | Inlet&outlet valve platen | 2
25 |  | 11.023.001.9171 | 抱箍组件 （1.5吋） | Anchor ear | 3
26 |  | 11.023.001.9181 | 底阀接口 | Foot valve | 1
27 |  | 11.023.001.9192 | 底阀滤网 | Foot valve strainer | 1
编制： 校对： 审核： 批准：
共 4 页，第 4 页