## TCS5600(EC Ⅱ)
Fig 1 机体部分 TCS5600 BASE PART (EC Ⅱ) | [6 empty] | Fig 1 机体部分 TCS5600 BASE PART (EC Ⅱ)
编号 | 新图号 | 代号 | 品名 | ITEM | qty | BOM No. | 编号 | 新图号 | 代号 | 品名 | ITEM | qty | BOM No.
1 | A45.1112.0000 | TCS4600.04.00-00 | 右侧盖总成 | right cover assembly | 1 | 05.01.04.1444 | 37 | A45.1100.0001 | TCS4600.02.00-1 | 导流罩 | guide flow cover | 1 | 04.01.20.00206
2 | A38.0312.0015 | YD38-3.04.00-16 | 螺钉M5×40 | screw M5×40 | 1 | 01.01.4151 | 38 | A45.1110.0000 | TCS4600.02.00-00 | 启动器总成 | starter assembly | 1 | 05.01.04.1407
3 | A38.0312.0012 | YD38-3.04.00-13 | 挡板套管 | shield pipe | 1 | 06.06.020 | 39 | GB/T845 | GB/T845 | 自攻螺钉ST4.8×14 | tapping screw ST4.8×14 | 1 | 01.01.4111
4 | A38.0312.0011 | YD38-3.04.00-12 | 套管 | pipe | 1 | 06.06.207 | 40 | GB/T96 | GB/T96 | 垫圈5 | washer 5 | 1 | 01.04.0161
5 | GB/T119.2 | GB/T119.2 | 销3×14 | pin 3×14 | 1 | 01.05.0171 | 41 | A45.0110.0001 | YD45.02.00-2 | 启动盘 | starter palte | 1 | 04.01.07.07308
6 | A45.0112.0018 | YD45. 04. 00-24 | 张紧螺钉 | tightener screw | 1 | 06.06.206 | 42 | A45.0110.0004 | YD45.02.00-5 | 启动盘簧 | start coil spring | 1 | 06.03.050
7 | A45.0112.0019 | YD45.04.00-25 | 张紧块 | tension block | 1 | 06.06.202 | 43 | A45.0110.0003 | YD45.02.00-4 | 启动手柄 | start handle | 1 | 04.01.06.05109*
8 | A45.0112.0011 | YD45.04.00-11 | 张紧器盖板 | tensioner cover plate | 1 | 06.02.103 | 44 | A45.0110.0006 | YD45.02.00-7 | 启动拉绳 | start stretching wire | 1 | 04.03.0001608
9 | GB/T845 | GB/T845 | 自攻螺钉ST4.2×9.5 | tapping screw ST4.2×9.5 | 4 | 01.01.1391 | 45 | A45.1110.0100 | TCS4600.02.01-00 | 启动器罩 | starter cover | 1 | 04.01.20.00802
10 |  | TCS4600.04.00-2 | 前挡板 | front damper | 1 | 04.01.20.00906 | 46 | A45.0111.0001 | YD45.03.00-1 | 减振橡胶 | shock rubber | 1 | 03.01.2.044
11 | A38.0312.0008 | YD38-3.04.00-9 | 刹车扭簧 | brake torsion rod spring | 1 | 06.03.064 | 47 | A45.1111.0000 |  | 底座 | base | 1 | 04.0745A.050000
12 | A38.0312.0013 | YD38-3.04.00-14 | 垫圈5.2×20×1.2 | washer 5.2×20×1.2 | 1 | 06.02.111 | 48 | A45.0111.0100 | YD45.03.02-00 | 减振橡胶套 | shock rubber gland | 2 | 03.01.1.001
13 | GB/T6183.1 | GB/T6183.1 | 螺母M5 | nut M5 | 1 | 01.03.0113 | 49 | A50.0100.0001 | YD50.00.00-9 | 后把螺钉 | screw | 2 | 06.06.219
14 | A38.0312.0006 | YD38-3.04.00-6 | 弹簧座 | spring base | 1 | 06.02.013 | 50 | A45.0100.0002 | YD45.00-00-2 | 防尘盖 | dust cover | 2 | 04.01.04.08706
15 | A38.0312.0005 | YD38-3.04.00-5 | 前挡板压簧 | front damper spring | 1 | 06.03.051 | 51 | A38.0311.0302 | YD38-3.03.02-2 | 燃油口盖防掉板 | anti-drop plate | 1 | 04.01.07.04408
16 | A38.0312.0004 | YD38-3.04.00-4 | 主杠杆 | main lever | 1 | 04.01.04.09908 | 52 | JB/T7757.2 | JB/T7757.2 | O型橡胶密封圈24.7×3.55 | O sealing 24.7×3.55 | 1 | 03.01.2.100
17 | A38.0312.0003 | YD38-3.04.00-3 | 副拉杆 | secondary pull-rod | 1 | 04.01.04.01808 | 53 | A45.1111.0301 | TCS4600.03.02-1 | 燃油口盖 | fuel cap | 1 | 04.01.20.00306
18 | GB/T119.2 | GB/T119.2 | 销3×9 | pin 3×9 | 3 | 01.05.0161 | 54 | A45.1111.0300 | TCS4600.03.02-00 | 燃油口盖总成 | fuel cap assembly | 1 | 04.01.20.01206
19 | A45.0112.0014 | YD45.04.00-14 | 刹车控制杆 | brake control rod | 1 | 06.02.079 | 55 | A45.0111.0002 | YD45.03.00-2 | 燃油管 | fuel tube | 1 | 03.01.2.065
20 | A45.0112.0009 | YD45.04.00-9 | 刹车弹簧 | brake spring | 1 | 06.03.059 | 56 | A45.0111.0008 | YD45.03.00-15 | 燃油管卡簧 | fuel tube circlip | 1 | 06.03.098
21 |  | YD45-4.04.00-12 | 刹车带 | brake strap | 1 | 06.03.057 | 57 | A45.0111.0300 | YD45.03.03-00 | 汽油滤体部件 | petrol filter componets | 1 | 04.01.07.08406*
22 | A45.0112.0010 | YD45.04.00-10 | 刹车副弹簧 | secondary brake spring | 1 | 06.03.062 | 58 | A45.0111.0200 | YD45.03.04-00 | 平衡器总成 | balancer | 1 | 04.01.07.07208*
23 | A45.0412.0003 | YD45-4.04.00-1 | 刹车弹簧盖板 | brake spring cover plate | 1 | 04.01.10.02006 | 59 | A38.0311.0006 | YD38-3.03.00-3 | 平衡器座 | balancer root | 1 | 03.01.2.063
24 | A45.0112.0023 | YD45.04.00-26 | 张紧齿轮 | tension gear | 1 | 06.06.196 | 60 | A45.0101.0029 | YD45.01.00-25 | 油门推杆 | throttle rod | 1 | 06.03.076
25 | A45.0101.0019 | YD45.01.00-16 | 导链块 | chain guide block | 1 | 04.01.07.03306 | 61 | A45.0111.0004 | YD45.03.00-11 | 扳机 | trigger | 1 | 04.01.07.02206
26 | A45.1112.0100 | TCS4600.04.01-00 | 右侧盖 | right cover | 1 | 04.01.20.00702 | 62 | A45.0111.0005 | YD45.03.00-12 | 扳机扭簧 | trigger torsion rod spring | 1 | 06.03.007
27 |  | TCS4600.04.00-7 | 挡尘板 | dust shield | 1 | 03.01.2.146 | 63 | GB/T119.2 | GB/T119.2 | 销6×22 | pin6×22 | 1 | 01.05.0181
28 | A38.0312.0007 | YD38-3.04.00-7 | 重锤扭簧 | heavy block spring | 1 | 06.03.080 | 64 | A45.1111.0001 | TCS4600.03.04-00 | 手柄盖 | handle cover | 1 | 04.01.20.01006
29 | A38.0312.0200 | YD38-3.04.02-00 | 重锤 | heavy block | 1 | 04.01.04.09806 | 65 | A45.0111.0006 | YD45.03.00-13 | 扳机控制臂 | trigger control rack | 1 | 04.01.07.03006*
30 | GB/T6177.1 | GB/T6177.1 | 螺母M8 | nut M8 | 2 | 01.03.0052 | 66 | GB/T845 | GB/T845 | 自攻螺钉ST4.2×22 | tapping screw ST4.2×22 | 1 | 01.01.4122
31 | A45.1113.0100 | TCS4600.05.01-00 | 空滤锁母 | air filter lock nut | 1 | 04.01.20.00106 | 67 | A38.0306.0500 | YD38-3.01.11.04-00 | 熄火开关 | extinction switch | 1 | 02.05.16*
32 | A45.0113.0005 | YD45.05.00-2 | 锁母垫圈15×26×1 | lock nut washer 15×26×1 | 1 | 03.01.2.056 | 68 | A45.0200.0300 | YD45-2.06.00-00 | 提把总成 | front handle assembly | 1 | 06.06.150
33 | A45.1113.0001 | TCS4600.00.00-1 | 空滤器罩 | air filter cover | 1 | 04.01.20.00608 | 69 | GB/T845 | GB/T845 | 自攻螺钉ST4.8×16 | tapping screw ST4.8×16 | 4 | 01.01.3161
34 | GB/T2672 | GB/T2672 | 螺钉M5×16 | screw M5×16 | 9 | 01.01.3111 | 70 | A45.0111.0011 | YD45-4.03.00-11 | 加长型回油嘴 | scavenge nozzle | 1 | 03.01.2.140
35 |  | TCS4600.05.00-00 | 上盖板总成 | upper cover plate assembly | 1 | 12.01.0052 | 71 | A45.0111.0010 | YD45.03.00-17 | 泵油管 | pump tube | 1 | 03.01.2.004
35a | A45.1113.0002 | TCS4600.05.00-1 | 上盖板 | upper cover plate | 1 | 04.01.20.00508 | 72 | A38.0311.0100 | YD38-3.03.05-00 | 泵油球 | Primer bulb | 1 | 04.01.04.08908
35b | A45.1113.0003 | TCS4600.05.00-2 | 上盖铝隔板 | upper heat isolation plate | 1 | 05.01.05.0209 | 73 | A45.0115.0400 | YD45.00.00.02-00 | 锯链 | Saw chain | 1
35c | A45.1113.0004 | TCS4600.05.00-3 | 上盖侧铝隔板 | side heat isolation plate | 1 | 05.01.05.0109 | 74 | A45.0115.0100 | YD45.07.00-00 | 导板 | Guide bar | 1
36 | A45.0100.0005 | YD45.00.00-6 | 怠速调节导套 | idle adjusting guide set | 1 | 03.01.2.141 | 75 | A45.0115.0001 | YD45.00.00-5 | 导板套 | Scabbard | 1
Fig 2 动力部分 TCS5600 ENGINE PART (EC Ⅱ) | [6 empty] | Fig 2 动力部分 TCS5600 ENGINE PART (EC Ⅱ)
编号 | 新图号 | 代号 | 品名 | ITEM | qty | BOM NO. | 编号 | 新图号 | 代号 | 品名 | ITEM | qty | BOM NO.
1 | A56.0101.0002 |  | 气缸体 | cylinder | 1 | 05.01.02.079 | 39 | A45.0114.0002 | YD45.01.00-13 | 喷油嘴 | nozzle | 1 | 03.01.2.061
2 | GB/T6170 | GB/T6170 | 螺母M5 | nut M5 | 2 | 01.03.0091 | 40 | A45.0101.0019 | YD45.01.00-16 | 导链块 | chain guide block | 1 | 04.01.07.03306
3 | GB/T93 | GB/T93 | 垫圈5 | washer 5 | 15 | 01.04.0091 | 41 | GB/T900 | GB/T900 | 螺柱AYM8-M8×26-8.8 | double-screw bolt AYM8-M8×26-8.8 | 2 | 01.02.1061
4 | GB/T97.1 | GB/T97.1 | 垫圈5 | washer 5 | 15 | 01.04.0121 | 42 | A45.0101.0300 | YD45.01.13.01-00 | 蹄块总成 | clutch | 1 | 05.01.04.0034
5 | A56.0105.0000 | YD56.01.09-00 | 消声器体 | muffler body | 1 | 05.01.07.0042 | 43 | A45.0101.0302 | YD45.01.13.01-2 | 蹄块 | shoe block | 3 | 06.01.016
6 | A45.0101.0007 | YD45.01.00-2A | 消声器密封垫 | muffler sealing plate | 1 | 08.023 | 44 | A45.0101.0301 | YD45.01.13.01-1 | 保持架 | retainer | 1 | 06.01.004
7 | A45.0101.0028 | YD45.01.00-24 | 消声器连接螺栓 | muffler connecting screw | 2 | 06.06.227 | 45 | A45.0101.0303 | YD45.01.13.01-3 | 离合器拉簧 | clutch spring | 1 | 06.03.047
8 | GB/T6191 | GB/T6191 | 螺钉M5×20 | screw M5×20 | 6 | 01.01.2141 | 46 | A45.0101.0022 | YD45.01.00-19 | 离合器调整垫圈 | clutch adjusting washer | 1 | 06.02.061
9 | A45.0106.0500 | YD45.01.11.04-00 | 火花塞 | spark plug | 1 | 02.35.08 | 47 | A45.0101.1300 | YD45.01.00.10-00 | 滚针轴承12×15×14.5 | needle bearing 12×15×14.5 | 1 | 01.05.1140
10 | A45.0101.0004 | YD45.01.02-2 | 进气管密封垫 | air intake tube sealing plate | 1 | 08.012 | 48 | A45.0101.0033 | YD45.01.13-1 | 离合器外壳 | clutch shell | 1 | 06.05.014
11 | A45.0101.0400 | YD45.01.02.01-00 | 进气管 | air intake tube | 1 | 03.01.2.052 | 49 | A45.0101.0030 | YD45.01.00-26 | 链轮 | sprocket | 1 | 06.06.126
12 | GB/T2672 | GB/T2672 | 螺钉M5×12 | screw M5×12 | 4 | 01.01.3181 | 50 | A45.0101.0900 | YD45.01.00.06-00 | 蜗杆 | worm | 1 | 04.01.07.12208
13 | A45.0101.0020 | YD45.01.00-17 | 保持圈 | hold coil | 1 | 06.02.006 | 51 | A45.0101.0018 | YD45.01.00-15 | 盖板 | cover plate | 1 | 04.01.07.05406
14 | A45.0101.0005 | YD45.01.00-1 | 气缸密封垫 | cylinder sealing plate | 1 | 08.017 | 52 | A45.0101.1200 | YD45.01.00.09-00 | 油封15×28×4.5 | oil seal 15×28×4.5 | 1 | 03.01.2.086
15 | A56.0103.0001 | YD56.01.03-2 | 活塞环 | piston ring | 2 | 06.11.03.0560 | 53 | GB/T276 | GB/T276 | 轴承6202D级15×35×11 | bearing 6202D grade 15×35×11 | 2 | 01.05.1260
16 | A56.0103.0200 | YD56.01.03-1 | 活塞 | piston | 1 | 06.11.01.0560 | 54 | A45.0101.0014 | YD45.01.00-8 | 减振块1 | cushion block | 1 | 03.01.2.042
17 | A45.0103.0003 | YD45.01.03-4 | 活塞销卡簧 | piston pin circlip | 2 | 06.11.04.0560 | 55 | A45.0101.0013 | YD45.01.00-7 | 风门拉杆固定座 | choke rod fixation root | 1 | 03.01.2.021
18 | A56.0103.0002 | YD56.01.03-3 | 活塞销 | piston pin | 1 | 06.11.02.0560 | 56 | A45.0101.0700 | YD45.01.00.03-00 | 风门拉杆 | choke rod | 1 | 04.01.07.05006
19 | A56.0103.0003 | YD56.01.03-5 | 滚针轴承挡圈 | needle bearing ring | 2 | 06.06.069 | 57 | A45.0101.0016 | YD45.01.00-11 | 右减振块 | right shock block | 1 | 03.01.2.093
20 | A56.0103.0100 | YD56.01.03.01-00 | 曲轴连杆部件 | crank shaft components | 1 | 06.11.05.0560 | 58 | A45.0101.1000 | YD45.01.00.07-00 | 减振座 | shock seat | 3 | 03.01.2.047
21 | A45.0103.0200 | YD45.01.03.02-00 | 滚针轴承11×15×12.5 | needle bearing 11×15×12.5 | 1 | 01.05.1130 | 59 | A45.0101.0500 | YD45.01.00.01-00 | 进气管支架 | air intake tube support | 1 | 04.01.07.05806
22 | GB/T1099 | GB/T1099 | 半圈键3×3.5×10 | semicircular key 3×3.5×10 | 1 | 01.06.0031 | 60 | A45.0101.0009 | YD45.01.00-4 | 垫板 | tie plate | 1 | 08.006
23 | A45.0100.0004 | YD45.00.00-4 | 锥形压簧 | conical spring base | 1 | 06.03.082 | 61 | A45.0101.0008 | YD45.01.00-3 | 进气管支架密封垫 | sealing plate of air intake support | 1 | 08.014
24 | A45.0100.0003 | YD45.00.00-3 | 锥形簧座 | conical spreader base | 1 | 04.01.07.13206 | 62 | A45.0101.0017 | YD45.01.00-14 | 进气管法兰 | air intake tube flange | 1 | 04.01.07.05706
25 | GB/T845 | GB/T845 | 自攻螺钉ST4.8×16 | tapping screw ST4.8×16 | 4 | 01.01.3161 | 63 | A45.0101.0200 | YD45.01.06-00a | 化油器 | carburetor | 1 | 06.08.01.893A
26 | A45.0100.0100 | YD45.00.00.01-00 | 链条挡块 | chain shield | 1 | 04.01.07.07006 | 64 | A45.0101.0601 | YD45.01.00.02-1 | 进气座 | air intake socket | 1 | 06.06.090*
27 | GB/T2672 | GB/T2672 | 螺钉M5×16 | screw M5×16 | 1 | 01.01.3111 | 65 | A45.1104.0000 | TCS4600.01.08-00 | 空滤器 | air filter | 1 | 04.01.20.01300
28 | A45.0102.0202 | YD45.01.01.02-2 | 通气嘴 | aeration jet | 1 | 03.01.2.098 | 66 | GB/T899 | GB/T899 | 螺柱GM5-M5×30 | double-screw bolt GM5-M5×30 | 1 | 01.02.1081
29 | A45.0102.0203 | YD45.01.01.02-3 | 通气嘴卡簧 | aeration jet circlip | 1 | 06.03.069 | 67 | A45.0101.0010 | YD45.01.00-5 | 进气座垫块 | cushion of air intake socket | 1 | 06.06.114
30 | A45.0101.0026 | YD45.01.00-22 | 海棉过滤块 | sponge transition block | 1 | 12.02.0002 | 68 | GB/T2672 | GB/T2672 | 螺钉M5×50 | screw M5×50 | 2 | 01.01.3021
31 | A45.0101.0024 | YD45.01.00-21 | 齿板 | pinion rack | 1 | 06.02.012 | 69 | A45.0102.0201 | YD45.01.01.02-1 | 右箱体 | right case | 1 | 06.04.079
32 | GB/T2672 | GB/T2672 | 螺钉M5×10 | screw M5×10 | 5 | 01.01.3101 | 70 | A45.0101.0011 | YD45.01.00-6 | 防尘板 | dust plate | 1 | 03.01.2.030
33 | A45.0114.0302 | YD45.01.00.04-2 | 机油滤网 | oil filter screen | 1 | 04.01.07.05608 | 71 | GB/T119.2 | GB/T119.2 | 销5×10 | pin 5×10 | 3 | 01.05.0071
34 | A45.0114.0301 | YD45.01.00.04-1 | 机油滤体 | oil filter | 1 | 06.06.115 | 72 | A38.0306.0400 | YD38-3.01.11.03-00 | 接地线 | earth wire | 1 | 02.34.30
35 | A45.0114.0001 | YD45.01.00-12 | 机油管 | oil tube | 1 | 03.01.2.034 | 73 | A45.0101.0015 | YD45.01.00-10 | 左减振块 | left shock block | 1 | 03.01.2.095
36 | GB/T2672 | GB/T2672 | 螺钉M4×14 | screw M4×14 | 2 | 01.01.3071 | 74 | GB/T6191 | GB/T6191 | 螺钉M5×25 | screw M5×25 | 5 | 01.01.3081
37 | A45.0114.0100 | YD45.01.15-00 | 机油泵 | oil pump | 1 | 06.06.001 | 75 | A45.0101.0023 | YD45.01.00-20 | 油封挡板 | oil shield | 1 | 06.02.098
38 | A45.0101.0027 | YD45.01.00-23 | 海棉过滤圈 | sponge transition coil | 1 | 12.02.0001 | 76 | GB/T93 | GB/T93 | 垫圈4 | washer 4 | 2 | 01.04.0191
Fig 2 动力部分 TCS5600 ENGINE PART (EC Ⅱ)
编号 | 新图号 | 代号 | 品名 |  | qty | BOM NO.
77 | GB/T2672 | GB/T2672 | 螺钉M4×8 | screw M4×8 | 2 | 01.01.3091
78 | GB/T2672 | GB/T2672 | 螺钉M4×10 | screw M4×10 | 4 | 01.01.3061
79 | A45.0106.0100 | YD45.01.10.-00a | 飞轮总成 | flywheel assembly | 1 | 02.36.02*
80 | GB/T6177.2 | GB/T6177.2 | 螺母M8×1 | nut M8×1 | 1 | 01.03.0073
81 | A45.1101.0800 | TCS4600.03.03-00 | 机油口盖总成 | oil cap assembly | 1 | 04.01.20.01106
82 | JB/T7757.2 | JB/T7757.2 | O型橡胶密封圈20×3.1 | O sealing 20×3.1 | 1 | 03.01.2.110
83 | A38.0311.0302 | YD38-3.03.02-2 | 防掉板 | anti-drop plate | 1 | 04.01.07.04408
84 | A45.1101.0801 | TCS4600.03.03-1 | 机油口盖 | oil cap | 1 | 04.01.20.00406
85 | A45.0102.0103 | YD45.01.01.01-3 | 负压管卡簧 | suction tube circlip | 2 | 06.03.025
86 | A45.0102.0102 | YD45.01.01.01-2 | 负压管2.5×6×105 | suction tube 2.5×6×105 | 1 | 03.01.2.024
87 | A45.0102.0300 | YD45.01.01.03-00 | 负压嘴 | suction jet | 1 | 04.01.07.13306
88 | A45.0102.0101 | YD45.01.01.01-1 | 左箱体 | left case | 1 | 06.04.078
89 | GB/T893.1 | GB/T893.1 | 挡圈35 | shield ring 35 | 1 | 01.04.1011
90 | A45.0101.1100 | YD45.01.00.08-00 | 油封15×35×4.5 | oil seal 15×35×4.5 | 1 | 03.01.2.087
91 | A45.0106.0200 | YD45.01.11.01-00 | 点火器 | igniter | 1 | 02.35.05
92 | A45.0106.0600 | YD45.01.11.02-00a | 熄火导线 | extinction conductor | 1 | 02.34.60
93 | A45.1106.0001 | TCS4600.01.11-3 | 点火器帽 | igniter cap | 1 | 03.01.2.147
94 | A45.0100.0007 | YD45.00.00-9 | 防尘盖 | dust cover | 2 | 04.01.07.04306
95 | A45.0102.0001 | YD45.01.01-1 | 箱体密封垫 | case body sealing plate | 1 | 08.020
96 | A45.0101.0021 | YD45.01.00-18 | 挡板 | damper | 1 | 06.02.015
Note on G49: EURO Ⅰ BOM: 05.01.07.0041
Note on G69: without washer
Note on G97: Magnesium crankcase
Note on K8: 带盘簧压盖
Note on N66: eco-friendly:08.006 ordinary:08.0061
Note on N69: 06.06.137*
Note on N75: Magnesium crankcase
Note on N76: Number is three holes Two holes: 03.01.2.019