## TCS6200 CN-EN
YD-KU01-62/ TCS6200动力部分
序号 | 新图号 | 代 号 | 名 称 | 数量 | Description | 物料编码 | 序号 | 新图号 | 代 号 | 名 称 | Description | 数量 | 物料编码
1 | GB/T6186 | GB/T6186 | 全金属锁紧螺母M5 | 2 | nut M5 | 01.03.0102 | 49 | A45.0101.1100 | YD45.01.00.08-00 | 油封15×35×4.5 | oil seal 15×35×4.5 | 1 | 03.01.2.087
2 | GB/T93 | GB/T93 | 弹簧垫圈5 | 19 | spring washer 5 | 01.04.0091 | 50 | GB/T900 | GB/T900 | 螺柱AYM8-M8×28-8.8 | double-screw bolt AYM8-M8×28-8.8 | 2 | 01.02.1051
3 | GB/T97.1 | GB/T97.1 | 平垫圈5 | 19 | plate washer 5 | 01.04.0121 | 51 | A62.0100.0301 | YD62.00.02-2 | 张紧块 | tensioner block | 1 | 06.06.199
4 | A62.0105.0001 | YD62.01.09.00-1 | 消声器盖板 | 1 | muffler cover plate | /
5 | A62.0105.0200 | YD62.01.09.01-00a | 消声器体 | 1 | muffler body | 06.06.166 | 52 | GB/T9074.1 | GB/T9074.1 | 螺钉组合件M5×48 | adjust screw M5×48 | 1 | 01.01.4102
6 | A62.0101.0005 | YD62.01.00-4 | 消声器密封垫 | 1 | muffler sealing plate | 08.024 | 53 | A62.0112.0002 | YD62.04.00-2 | 回位扭簧 | rod spring | 1 | 06.03.028
7 | A62.0101.0008 | YD62.01.00-8 | 消音器连接螺栓 | 2 | muffler connecting screw | 06.06.225 | 54 | A62.0112.0001 | YD62.04.00-1 | 刹车控制臂 | brake control rod | 1 | 06.01.012
8 | GB/T6191 | GB/T6191 | 内六角螺钉M5×20 | 12 | hexagon screw M5×20 | 01.01.2141 | 55 | A62.0112.0301 | YD62.04.03-1 | 限位块 | spacing block | 1 | 04.01.11.05906
9 | A62.0101.0001 | YD62.01.00-1 | 汽缸体(不带减压阀) | 1 | cylinder body | 05.01.02.010 | 56 | A62.0102.0102 | YD62.01.01.01-2 | 限位板销钉 | spacing shield pin | 2 | 01.05.0021
10 | A45.0106.0500 | YD45.01.11.04-00 | 火花塞 (NHSP LD L8RTF) | 1 | spark plug NHSP LD L8RTF | 02.35.08 | 57 | GB/T896 | GB/T896 | 开口挡圈6 | shield ring 6 | 2 | 01.04.1070
11 | A62.0101.0006 | YD62.01.00-5 | 进气管密封垫 | 1 | air intake tube sealing plate | 08.010 | 58 | A62.0112.0302 | YD62.04.03-2 | 限位销 | spacing pin | 1 | 01.05.0031
12 | A62.0101.0003 | YD62.01.00-2 | 进气管 | 1 | air intake tube | 04.01.11.02206 | 59 | A62.0112.0303 | YD62.04.03-3 | 限位轮 | spacing wheel | 1 | 06.06.162
13 | A62.0101.0007 | YD62.01.00-6 | 化油器密封垫 | 1 | Sealing plate for carburetor | 08.007 | 60 | GB/T896 | GB/T896 | 开口挡圈2 | shield ring 2 | 1 | 01.04.1061
14 | A62.0101.0100 | YD62.01.06.00-00 | 化油器(HAD-238) | 1 | carburetor | 06.06.075 | 61 | A45.0114.0302 | YD45.01.00.04-2 | 机油滤网 | oil filter screen | 1 | 04.01.07.05608
15 | A62.0101.0010 | YD62.01.00-10 | 化油器调节导套 | 1 | tube to modify the carburetor | 04.01.11.01808 | 62 | A45.0114.0301 | YD45.01.00.04-1 | 机油滤体 | oil filter | 1 | 06.06.115
16 | A62.0101.0500 | YD62.01.00.02-00 | 风门拉杆 | 1 | throttle rod | 06.03.108
17 | A62.0101.0400 | YD62.01.00.01-00 | 进气座 | 1 | air intake socket | 04.01.11.02306 | 63 | A62.0114.0002 | YD62.05.00-3 | 机油管 | oil tube | 1
18 | GB/T6191 | GB/T6191 | 内六角螺钉M5×82 | 2 | hexagon nut M5×82 | 01.01.2171
19 | A62.0106.0600 | YD62.01.11.05-00 | 连接导线 | 1 | connection conducting wire | / | 64 | / | YD62.05.00-4 | 机油管座 | oil tube base | 1 | 04.01.11.01906
20 | A62.0106.0500 | YD62.01.11.04-00 | 接地线 | 1 | grounding wire | /
21 | A62.0106.0400 | YD62.01.11.03-00 | 点火导线 | 1 | igniter conducting wire | /
22 | A45.0101.0026 | YD45.01.00-22 | 海绵过滤块 | 1 | sponge transition block | 04.03.0001705 | 65 | A62.0114.0001 | YD62.05.00-2 | 喷油管 | oil tube and nozzle | 1 | 03.01.2.060
23 | A62.0101.0009 | YD62.01.00-9 | 通气嘴卡簧 | 1 | aeration jet circlip | 06.03.068 | 66 | A62.0112.0003 | YD62.04.00-3 | 刹车弹簧 | brake spring | 1 | 06.03.060
24 | A45.0102.0202 | YD45.01.01.02-2 | 通气嘴 | 1 | aeration | 03.01.2.098 | 67 | A62.0112.0004 | YD62.04.00-4 | 弹簧套管 | tubo for brake spring | 1 | 03.01.2.011
25 | GB/T818 | GB/T818 | 螺钉M4×16 | 2 | screw M4×16 | 01.01.1453 | 68 | A62.0102.0103 | YD62.01.01.01-3 | 弹簧挂销 | brake spring pin | 1 | 01.05.0010
26 | GB/T93 | GB/T93 | 弹簧垫圈4 | 2 | washer 4 | 01.04.0191 | 69 | A62.0100.0001 | YD62.00.00-5 | 刹车盖板 | brake cover plate | 1 | 04.01.11.04906
27 | GB/T97.1 | GB/T97.1 | 平垫圈4 | 2 | plate washer 4 | 01.04.0251 | 70 | A62.0112.0005 | YD62.04.00-5 | 限位板 | spacing shield | 1 | 06.02.091
28 | A62.0106.0300 | YD62.01.11.02-00 | 点火线圈 | 1 | igniter wire coil | 02.35.07 | 71 | GB/T879.2 | GB/T879.2 | 弹性圆柱销4×8 | pin 4×8 | 1 | 01.05.0251
29 | A62.0106.0200 | YD62.01.11.01-00 | 点火器 | 1 | igniter | 02.35.02 | 72 | GB/T119.2 | GB/T119.2 | 圆柱销3×9 | pin 3×8 | 1 | 01.05.0161
30 | GB/T6171 | GB/T6171 | 螺母M10×1 | 1 | nut M10×1 | 01.03.0131 | 73 | A62.0112.0200 | YD62.04.02-00 | 刹车带部件 | brake strap | 1 | 06.03.055
31 | GB/T93 | GB/T93 | 弹簧垫圈10 | 1 | spring washer 10 | 01.04.0211 | 74 | A62.0100.0900 | YD62.00.08-00 | 机油调节器 | oil modifier | 1 | 06.06.113
32 | A62.0106.0100 | YD62.01.10.00-00 | 飞轮总成 | 1 | flywheel | 02.36.04 | 75 | A62.0100.0006 | YD62.00.00-10 | 调节器固定座 | oil modifier base | 1 | 03.01.2.017
33 | A62.0101.0600 | YD62.01.00.03-00 | 油封13×20×4.5 | 1 | oil seal 13×20×4.5 | 03.01.2.085 | 76 | A62.0114.0003 | YD62.05.00-8 | 调节器导套 | oil modifier connecter | 1 | 03.01.2.016
34 | A62.0102.0001 | YD62.01.01.00-1 | 左箱体 | 1 | left case body | 05.01.01.158 | 77 | A62.0101.0014 | YD62.01.00-14 | 挡风板 | anti-wind plate | 1 | 04.01.11.00506
35 | GB/T119.2 | GB/T119.2 | 销5×10 | 3 | pin 5×10 | 01.05.0071 | 78 | A62.0100.1000 | YD62.00.09-00 | 蜗杆 | turbine | 1 | 06.06.157
36 | A62.0101.0004 | YD62.01.00-3 | 汽缸密封垫 | 1 | cylinder sealing plate | 08.015 | 79 | A62.0100.0010 | YD62.00.00-14 | 定位管 | fixing tube | 1 | 06.06.049
37 | A62.0103.0001 | YD62.01.03.00-1 | 活塞环 | 2 | piston ring | 06.06.093 | 80 | A62.0114.0100 | YD62.05.01-00 | 机油泵 | oil pump | 1 | 06.06.108
38 | A62.0103.0200 | YD62.01.03.02-00 | 活塞 | 1 | piston | 06.06.086 | 81 | GB/T818 | GB/T818 | 螺钉M5×18 | screw M5×18 | 5 | 01.01.1071
39 | A62.0103.0002 | YD62.01.03.00-2 | 活塞销 | 1 | piston pin | 06.06.101 | 82 | A62.0101.0011 | YD62.01.00-11 | 离合器垫圈12×48×1 | clutch washer12×48×1 | 1 | 06.02.059
40 | A45.0103.0003 | YD45.01.03-4 | 活塞销卡簧 | 2 | piston pin circlip | 06.03.030 | 83 | A62.0101.0300 | YD62.01.13.01-00 | 蹄块总成 | clutch assembly | 1 | 05.01.04.0033
41 | A62.0103.0000 | YD62.01.03.00-3 | 滚针轴承挡圈 | 2 | needle bearing ring | 06.06.056 | 84 | A62.0101.0302 | YD62.01.13.01-2 | 蹄块 | shoe block | 3 | 06.01.014
42 | A45.0103.0200 | YD45.01.03.02-00 | 滚针轴承11×15×12.5 | 1 | needle bearing11×15×12.5 | 01.05.1130 | 85 | A62.0101.0303 | YD62.01.13.01-3 | 离合器拉簧 | clutch extension spring | 1 | 06.03.045
43 | A62.0103.0100 | YD62.01.03.01-00 | 曲轴连杆部件 | 1 | crankshaft connecting bar components | 06.05.007 | 86 | A62.0101.0301 | YD62.01.13.01-1 | 保持架 | retainer | 1 | 06.01.002
44 | GB/T1099 | GB/T1099 | 半圆键3×3.5×10 | 1 | semicircular key 3×3.5×10 | 01.06.0031 | 87 | A62.0101.0700 | YD62.01.00.04-00 | 滚针轴承10×14×13.5 | needle bearing 10×14×13.5 | 1 | 01.05.1100
45 | GB/T276 | GB/T276 | 轴承6202 D级15×35×11 | 2 | bearing6202 grade D 15×35×11 | 01.05.1260 | 88 | A62.0101.0015 | YD62.01.13.00-1 | 离合器外壳 | cluth shell | 1 | 06.05.005
46 | A62.0102.0002 | YD62.01.01.00-2 | 箱体密封垫 | 1 | case body sealing plate | 08.018 | 89 | A62.0101.0012 | YD62.01.00-12 | 链轮 | sprocket | 1 | 06.06.127
47 | GB/T893.1 | GB/T893.1 | 挡圈35 | 1 | ring35 | 01.04.1011 | 90 | A62.0101.0013 | YD62.01.00-13 | 链轮挡圈8×23×2 | sprocket plate 8×23×2 | 1 | 06.02.064
48 | A62.0102.0101 | YD62.01.01.01-1 | 右箱体 | 1 | right case body | 05.01.01.163 | 91 | GB/T6177.2 | GB/T6177.2 | 法兰螺母M8×1左 | flange nut M8×1 left | 1 | 01.03.0061
TCS6200机体部分
序号 | 新图号 | 代 号 | 名 称 | 数量 |  | 物料编码 | 序号 | 新图号 | 代 号 | 名 称 |  | 数量 | 物料编码
1 | A45.0113.0100 | YD45.05.01-00 | 空滤锁母 | 1 | air filter lock nut | 04.01.22.00806 | 39 | GB/T956.1 | GB/T956.1 | 锥形锁紧垫圈5 | washer 5 | 4 | 01.04.0151
2 | A45.0113.0005 | YD45.05.00-2 | 锁母垫圈15×26×1 | 1 | lock nut washer 15×26×1 | 03.01.2.056 | 40 | A62.0100.0700 | YD62.00.06-00 | 左减震座 | left shock rubber base | 1 | 03.01.2.096
3 | A62.0213.0001 | TCS6200.00.00-1 | 空滤器罩 | 1 | air filter cover | 04.TCS6200.0219003 | 41 | A62.0100.0800 | YD62.00.07-00 | 右减震座 | right shock rubber base | 1 | 03.01.2.094
4 | A62.0104.0000 | YD62.01.08.00-00 | 空滤器 | 1 | air filter | 04.01.11.02408 | 42 | A62.0111.0005` | YD62.03.00-5 | 油箱側减震块 | anti-shock rubber 1 | 1 | 03.01.2.089
5 | A62.0104.0001 | YD62.01.08.00-1 | 空滤器垫片 | 1 | air filter sealing gasket | 03.01.2.054 | 43 | A62.0111.0004` | YD62.03.00-4 | 油箱减震块 | anti-shock rubber 2 | 1 | 03.01.2.091
6 | A62.0213.0003 | TCS6200.00.00-3 | 防尘板 | 1 | anti-dust base | 04.01.11.01506 | 44 | A62.0111.0009` | YD62.03.00-12 | 油箱 | fuel tank | 1 | 04.01.11.06008
7 | A62.0110.0002 | YD62.02.00-3 | 启动手柄 | 1 | start handle | 04.01.06.05109* | 45 | A62.0111.0008` | YD62.03.00-11 | 油箱减震板 | crank shock board | 1 | 03.01.2.090
8 | A45.0110.0006 | YD45.02.00-7 | 启动拉绳 | 1 | start stretching wire | 04.03.0001608 | 46 | A45.0111.0001 | YD45.03.00-1 | 减震橡胶 | anti-shock rubber | 1 | 03.01.2.044
9 | GB/T818 | GB/T818 | 螺钉M5×18 | 4 | screw M5x18 | 01.01.1071 | 47 | A62.0111.0007` | YD62.03.00-10 | 底座右减震块 | right shock block of case | 1 | 03.01.2.014
10 | GB/T93 | GB/T93 | 弹簧垫圈5 | 7 | spring washer 5 | 01.04.0091 | 48 | A62.0111.0100 | YD62.03.01-00 | 底座体 | base body | 1 | 04.01.11.01105*
11 | GB/T97.1 | GB/T97.1 | 平垫圈5 | 7 | plate washer 5 | 01.04.0121 | 49 | A38.0311.0100 | YD38-3.03.05-00 | 泵油球 | Primer pump | 1 | 04.01.04.08908
12 | A62.0100.0401 | YD62.00.03-1 | 燃油口盖 | 1 | fuel tank cover | 04.01.11.07807* | 50 |  | TCS6200.00.00-2 | 上盖板总成 | upper cover plate assembly | 1
13 | A38.0311.0303 | YD38-3.03.02-3 | 密封垫圈24×34×1.5 | 1 | packing washer 24×34×1.5 | 03.01.2.059 | 50a | A62.0213.0002 | TCS6200.00.00-2 | 上盖板 | upper cover plate | 1 | 04.TCS6200.0119003
14 | A38.0311.0302 | YD38-3.03.02-2 | 防掉板 | 2 | anti-drop plate | 04.01.07.04408 | 50b | A62.0213.0004 | TCS6200.00.00-15 | 上盖隔热膜 | top heat isolation film | 1 | 06.06.874
15 | A62.0110.0004 | YD62.02.00-6 | 油箱减震圈 | 1 | anti-shock rubber circle | 03.01.2.092 | 50c | A62.0113.0006 | YD62.00.00-16 | 上盖侧隔热膜 | side heat isolation film | 1 | 06.06.875
16 | A62.0210.0100 | TCS6200.02.01-00 | 启动器罩 | 1 | starter cover | 04.TCS6200.0303020 | 50d | A62.0213.0006 | TCS6200.00.00-17 | 上盖内测隔热膜 | rear heat isolation film | 1 | 06.06.876
17 | A62.0110.0003 | YD62.02.00-4 | 启动盘簧 | 1 | start coil-spring | 06.03.085 | 51 | GB/T818 | GB/T818 | 螺钉M5×14 | Screw M5×14 | 5 | 01.01.1331
18 | A62.0110.0001 | YD62.02.00-2 | 盘簧压盖 | 1 | coil-spring gland | 04.01.11.03408 | 52 | A62.0113.0004 | YD62.00.00-4 | 防冻板 | anti-freezing plate | 1 | 04.01.11.01606
19 | GB/T845 | GB/T845 | 自攻螺钉ST2.9×7.5 | 2 | screw ST2.9×7.5 | 01.01.1323 | 53 | A62.0212.0001 | TCS6200.04.00-6 | 前挡板 | front damper | 1 | 04.TCS6200.161000
20 | A62.0110.0200 | YD62.02.02-00 | 启动盘 | 1 | start plate | 04.01.11.08101 | 54 | A62.0100.0009 | YD62.00.00-13 | 轴位螺钉M5×18 | screw M5×18 | 1 | 06.06.228
21 | GB/T9074.19 | GB/T9074.19 | 自攻螺钉组合件ST4.8×13 | 1 | tapping screw ST4.8×13 | 01.01.4093 | 55 | A62.0100.0501 | YD62.00.04-1 | 机油口盖 | oil tank cover | 1 | 04.01.11.07907
22 | A62.0110.0000 | YD62.02.00-00 | 起动器总成 | 1 | starter assembly | 05.01.04.0195 | 56 | A62.0100.0502 | YD62.00.04-3 | 密封垫圈24×33×2 | sealing washer 24×33×2 | 1 | 03.01.2.134
23 | A62.0200.0001 | TCS6200.02.00-1 | 导流罩 | 1 | bossing | 04.TCS6200.302000 | 57 | A62.0100.0007 | YD62.00.00-11 | 减震座锁母 | anti-shock lock nut | 2 | 04.01.11.02106
24 | GB/T845 | GB/T845 | 自攻螺钉ST4.8×13 | 5 | tapping screw ST4.8×13 | 01.01.1511 | 58 | A62.0100.0600 | YD62.00.05-00 | 前减震座 | front anti-shock base | 2 | 03.01.2.064
25 | A38.0306.0500 | YD38-3.01.11.04-00 | 熄火开关 | 1 | extinction switch | 02.05.16 | 59 | A62.0100.0002 | YD62.00.00-6 | 齿板 | teeth blade | 1 | 06.02.010
26 | A62.0111.0200 | YD62.03.02-00 | 手柄盖 | 1 | handle cover | 04.01.11.06405 | 60 | A62.0100.0004 | YD62.00.00-8 | 箱体垫板 | cover plate | 1 | 06.02.094
27 | A62.0111.0003` | YD62.03.00-3 | 油门推杆 | 1 | acceleration rod | 06.03.087 | 61 | GB/T818 | GB/T818 | 螺钉M4×10 | screw M4×10 | 1 | 01.01.1181
28 | A62.0111.0001` | YD62.03.00-1 | 板机 | 1 | trigger | 04.01.11.00106 | 62 | A45.0119.0002 | YD45.08.00-2 | 垫板 | spacer plate | 1 | 04.01.07.08606
29 | A45.0111.0005 | YD45.03.00-12 | 板机扭簧 | 1 | trigger torsion rod spring | 06.03.007 | 63 | GB/T845 | GB/T845 | 自攻螺钉ST4.2×8 | tapping screw ST4.2×8 | 1 | 01.01.1351
30 | A62.0111.0002` | YD62.03.00-2 | 板机控制臂 | 1 | trigger control rack | 04.01.11.00206 | 64 | A62.0113.0101 | YD62.00.01-1 | 右側盖垫板 | right cover plate | 1 | 06.02.101
31 | A45.0111.0200 | YD45.03.04-00 | 平衡器总成 | 1 | balancer | 04.01.07.07208 | 65 | A62.0213.0200 | TCS6200.00.10-00 | 右侧盖 | right cover | 1 | 04.TCS6200.0403020
32 | A38.0311.0006 | YD38-3.03.00-3 | 平衡器座 | 1 | balancer base | 03.01.2.063 | 66 | GB/T6177.1 | GB/T6177.1 | 法兰螺母M8 | flange nut M8 | 2 | 01.03.0052
33 | A62.0111.0006` | YD62.03.00-8 | 燃油管 | 1 | fuel tube | / | 67 | A38.0307.0300 | YD38-3.06.03-00 | 减震座 | anti-shock base | 1 | 03.01.2.046
34 | A38.0311.0004 | YD38-3.03.00-2 | 燃油管座 | 1 | fuel tube base | 03.01.2.107 | 68 | GB/T845 | GB/T845 | 自攻螺钉ST4.8×16 | tapping screw ST4.8×16 | 1 | 01.01.1541
35 | A45.0102.0103 | YD45.01.01.01-3 | 负压管卡簧 | 1 | fuel tube circlip | 06.03.025 | 69 | A38.0300.0006 | YD38-3.00.00-8 | 大防尘盖 | anti-dust cover | 1 | 04.01.04.00306
36 | A45.0111.0300 | YD45.03.03-00 | 汽油滤体部件 | 1 | petrol filter components | 04.01.07.09608 | 70 | A62.0100.0003 | YD62.00.00-7 | 挡链块 | chain guide dog | 1 | 06.02.017
37 | A62.0100.0008 | YD62.00.00-12 | 长座螺钉M6×16 | 2 | screw M6×16 | 06.06.215 | 71 | A38.0301.0017 | YD38-3.01.00-16 | 挡链块螺钉 | chain guide dog screw | 1 | 06.06.218
38 | GB/T819.1 | GB/T819.1 | 沉头螺钉M5×14 | 4 | screw M5×14 | 01.01.1053 | 72 | A62.0100.0100 | YD62.06.00-00 | 提把总成 | front handle assembly | 1 | 06.06.149
[7 empty] | 73 | A62.0100.0005 | YD62.00.00-9 | 提把垫板 | front handle plate | 1 | 06.02.084
[7 empty] | 74 | GB/T845 | GB/T845 | 自攻螺钉ST4.8×19 | tapping screw ST4.8×19 | 4 | 01.01.1501
[7 empty] | 75 | A38.0311.0013 | YD38-3.03.00-17 | 泵油管 | pump tube | 1 | 03.01.2.004
[7 empty] | 76 | A38.0311.0014 | YD38-3.03.00-18 | 回油管 | turn round tube | 1 | 03.01.2.069
Note on D89: 又称：油管卡簧