## 封面
G200F

## 总表
整机状态：单机动力-油C款-油加厚-启C款-启2#手柄-10点钟-电传-R轴-火抗干扰(F7RTC)-键4.78×4.78×43-油管CARB+EPA-箱体有孔-调速齿3.7g 60Hz-拉盘纯黑-风扇罩纯黑-油箱纯黑-书中性英文-贴中性英文-贴EPA-395*335*400-纸中性英文-条英文(J8424，雪帕尔，取消EPA,油管为普通状态,平键用扎带固定，六角头螺栓5/16-24UNF_L=25镀蓝白锌装在曲轴端部)
易损属性说明:指在日常正确操作使用过程中该零部件易磨损的程度，作用是指导客户合理储备。A类代表容易磨损、B类代表不易磨损、C类代表基本不磨损。建议储备标准:A类零件按最高库存量储备，B类件按最低库存量储备，C类零件尽量不作储备。(Note vulnerable properties：Refers to the degree of wear and tear in the day-to-day operation of the correct use of this part which according to guide customers reasonable reserves.A for wear and tear easily, B for wear and tear is not easy while C for wear and tear on behalf of the non-basic.The part of A proposal by the highest parts inventory reserves; B for stocking pieces according to the minimum reserves and C try not to make reserves for)
机型Model:G200F |  | 状态Status Code:J8424 | 成品编码Code Number:T056000440-0001068 |  | 版本号：LC/LT–2017–A
气缸头（CYLINDER HEAD)
序号 | 零部件件号 | 零部件名称 | Description | 规格状态 | 数量 | 单位 | 易损属性
No. | Part No. |  |  |  | Reqd. QTY | UNIT | CONSUMABLE GRADE
1 | 120080276-0001 | 气缸头 | Cylinder head | T050; | 1 | 件/PIECES | B
2 | 380180093-0001 | 双头螺栓 | Stud | T040_M6_L=113.5;镀蓝白锌Q16 | 2 | 件/PIECES | C
3 | 380600117-0001 | 定位销 | ocation pin | T040_d=10_L=14; | 2 | 件/PIECES | C
4 | 120150070-0001 | 气缸头密封垫 | Gasket for cylinder head | T050_不锈钢; | 1 | 件/PIECES | A
5 | 380180098-0001 | 双头螺栓 | Stud | T040_M8_L=34;镀蓝白锌Q16 | 2 | 件/PIECES | C
6 | 270960014-0001 | 火花塞 | Spark plug | F7RTC_无干扰; | 1 | 件/PIECES | A
7 | 380140336-0001 | 六角头法兰面螺栓 | Hexagon bolt with flange | T040_M8_L=60;镀蓝白锌Q16 | 4 | 件/PIECES | C
8 | 120250013-0001 | 气缸头盖密封垫 | Gasket for cylinder head cover | T040; | 1 | 件/PIECES | A
9 | 120220008-0001 | 气缸头盖组合 | Cylinder head cover assy | T040_横式;OHV凸字_镀蓝白锌Q16 | 1 | 件/PIECES | C
10 | 380140215-0003 | 六角头法兰面螺栓 | Hexagon bolt with flange | GB/T 16674.1_M6_L=14;镀蓝白锌Q16 | 4 | 件/PIECES | C
曲轴箱体(CRANK CASE)
序号 | 零部件件号 | 零部件名称 | Description | 规格状态 | 数量 | 单位 | 易损属性
No. | Part No. |  |  |  | Reqd. QTY | UNIT | CONSUMABLE GRADE
1 | 110810006-0001 | 曲轴箱体 | Crankcase body | T050_有孔; | 1 | 件/PIECES | B
2 | 380650347-0001 | 油封 | Oil seal | T320_d=25_D=41.25_b=6_丙烯酸脂CII; | 1 | 件/PIECES | A
3 | 380450514-0001 | 平垫圈 | Flat washer | T040_T21_内径10_外径16_厚度1.5_铝及铝合金; | 2 | 件/PIECES | C
4 | 110260025-0001 | 密封螺塞 | Sealing plug screw | T040_M10×15;镀蓝白锌 Q16 | 2 | 件/PIECES | C
5 | 281890001-0001 | 机油保护器 | ALART UNIT ,OIL | T040; | 1 | 件/PIECES | A
6 | 380140011-0004 | 六角头法兰面螺栓 | BOLT , FLANGE | GB/T 16674.1_M6_L=10;镀蓝白锌Q16 | 1 | 件/PIECES | C
7 | 281850150-0001 | 油位传感器 | OIL LEVEL SWITCH | T040_电感式; | 1 | 套/SETS | A
8 | 380140215-0003 | 六角头法兰面螺栓 | BOLT , FLANGE | GB/T 16674.1_M6_L=14;镀蓝白锌Q16 | 2 | 件/PIECES | C
9 | 171750002-0001 | 调速齿轮部件 | Components of governor gear | T040_飞块重3.7g; | 1 | 套/SETS | B
10 | 380630137-0002 | 轴承 | Bearing | GB/T 276_6205; | 1 | 件/PIECES | B
11 | 380450531-0001 | 平垫圈 | Flat washer | T040_T21_内径6_外径13_厚度1;镀蓝白锌Q16 | 1 | 件/PIECES | C
12 | 381350004-0001 | 销夹 | Pin clip | T040_调速臂用; | 1 | 件/PIECES | B
13 | 171630001-0001 | 调速臂 | Speed regulating arm | T040; | 1 | 件/PIECES | B
曲轴箱盖（CRANK CASE COVER）
序号 | 零部件件号 | 零部件名称 | Description | 规格状态 | 数量 | 单位 | 易损属性
No. | Part No. |  |  |  | Reqd. QTY | UNIT | CONSUMABLE GRADE
1 | 110690096-0004 | 机油尺组合 | Oil rule combination | 机油尺组合>T150_机油尺_手动部分弧形,标尺带加强筋;本色黄5#Q82 | 2 | 套/SETS | B
2 | 380140028-0004 | 六角头法兰面螺栓 | Hexagon bolt with flange | GB/T 16674.1_M8_L=32;镀蓝白锌Q16 | 6 | 件/PIECES | C
3 | 110820014-0001 | 曲轴箱盖 | Crankcase cover | T040; | 1 | 件/PIECES | C
4 | 380650347-0001 | 油封 | Oil seal | T320_d=25_D=41.25_b=6_丙烯酸脂CII; | 1 | 件/PIECES | A
5 | 380630137-0002 | 轴承 | Bearing | GB/T 276_6205; | 1 | 件/PIECES | B
6 | 380600120-0001 | 定位销 | ocation pin | T040_d=8_L=14; | 2 | 件/PIECES | C
7 | 110830007-0001 | 曲轴箱盖密封垫 | Crankcase cover gasket | T05K_无石棉耐油橡胶板;进口_含Hg/Cr6/Pb/PBB/PBDE≤1000ppm,Cd≤100ppm | 1 | 件/PIECES | A
曲轴/活塞（CRANKSHAFT/PISTON)
序号 | 零部件件号 | 零部件名称 | Description | 规格状态 | 数量 | 单位 | 易损属性
No. | Part No. |  |  |  | Reqd. QTY | UNIT | CONSUMABLE GRADE
1 | 130070079-0001 | 活塞环组合 | Piston ring combination | T040; | 1 | 套/SETS | A
2 | 380560056-0001 | 钢丝挡圈 | Steel cable baffle ring | T040_活塞销挡圈; | 2 | 件/PIECES | B
3 | 130030083-0001 | 活塞 | Piston | T050; | 1 | 件/PIECES | A
4 | 130060031-0001 | 活塞销 | Piston pin | T040_φ18×54; | 1 | 件/PIECES | B
5 | 130180001-0001 | 连杆螺栓 | Connecting rod bolt | T040; | 2 | 件/PIECES | C
6 | 130150039-0001 | 连杆 | Connecting rod | T040; | 1 | 套/SETS | B
7 | 380620050-0001 | 键 | Key | GB/T1095_d=12.5_B=4_h=5.5_B型; | 1 | 件/PIECES | B
8 | 130290049-0001 | 曲轴部件 | crankshaft | T050_R轴; | 1 | 套/SETS | B
9 | 380620031-0001 | 键 | Key | GB/T1095_L=43_4.78×4.78_A型; | 1 | 件/PIECES | B
配气系统(GAS DISTRIBUTION ADJUSTMENT)
序号 | 零部件件号 | 零部件名称 | Description | 规格状态 | 数量 | 单位 | 易损属性
No. | Part No. |  |  |  | Reqd. QTY | UNIT | CONSUMABLE GRADE
1 | 140470001-0001 | 气门锁紧螺母 | Valve lock nut | T040; | 2 | 件/PIECES | B
2 | 140490012-0001 | 气门调节螺母 | Adjustable nut of valve | T040; | 2 | 件/PIECES | B
3 | 140460030-0001 | 气门摇臂 | Valve rocker | T040; | 2 | 件/PIECES | B
4 | 140480012-0001 | 气门调节螺栓 | Adjustable bolt of valve | T040; | 2 | 件/PIECES | B
5 | 140710001-0001 | 推杆限位板组合 | Plate, push rod guide | T040;镀蓝白锌Q16 | 1 | 件/PIECES | B
6 | 140670004-0001 | 挺杆组合 | Push rod | T040; | 2 | 件/PIECES | B
7 | 140690003-0001 | 挺柱 | Lifter, Valve | T050; | 2 | 件/PIECES | B
8 | 140320001-0001 | 气门调整帽 | Valve adjustment cap | T040; | 2 | 件/PIECES | B
9 | 140380017-0001 | 气门弹簧座 | Retainer, valve spring | T040_排气门用; | 2 | 件/PIECES | B
10 | 140340022-0001 | 气门内弹簧 | Inner spring of valve | T040; | 2 | 件/PIECES | B
11 | 140400011-0001 | 挡油罩 | Valve oil seal | T040; | 1 | 件/PIECES | A
12 | 500550024-0001 | 气门套件 | Valve Kit | T040;含Hg/Cr6/Pb/PBB/PBDE≤1000ppm,Cd≤100ppm | 1 | 套/SETS | B
13 | 140020114-0001 | 凸轮轴组合 | Camshaft assy | T050_增压,全金属,减压阀为甩块离心;含Hg/Cr6/Pb/PBB/PBDE≤1000ppm,Cd≤100ppm | 1 | 件/PIECES | B
14 | 140450022-0001 | 气门摇臂组合 | Valve rocker combination | T040; | 2 | 套/SETS | B
起动器组件（STARTER SUBASSEMBLY）
序号 | 零部件件号 | 零部件名称 | Description | 规格状态 | 数量 | 单位 | 易损属性
No. | Part No. |  |  |  | Reqd. QTY | UNIT | CONSUMABLE GRADE
1 | 193490016-0040 | 手起动组件 | Manual starting assembly | T040_十点钟_2#_铁棘爪_C款_C款;纯黑H01_纯黑H01_带熄火开关(长线) | 1 | 套/SETS | B
2 | 193500011-0001 | 手起动部件 | Manual starting components | T040_2#_C款_铁棘爪;纯黑H01 | 1 | 件/PIECES | B
3 | 380140531-0001 | 六角头法兰面螺栓 | Hexagon bolt with flange | T021_法兰盘直径φ11_M6_L=8_启动拉盘螺栓;镀蓝白锌Q16 | 3 | 件/PIECES | C
4 | 160210006-0005 | 风扇罩部件 | Fan cover comp. | T040_C款;纯黑H01 | 1 | 件/PIECES | C
5 | 380140011-0004 | 六角头法兰面螺栓 | Hexagon bolt with flange | GB/T 16674.1_M6_L=10;镀蓝白锌Q16 | 4 | 件/PIECES | C
6 | 271660028-0001 | 熄火开关 | Stop switch | T040_长线; | 1 | 件/PIECES | A
导风部件(DIVERSION ASSY.)
序号 | 零部件件号 | 零部件名称 | Description | 规格状态 | 数量 | 单位 | 易损属性
No. | Part No. |  |  |  | Reqd. QTY | UNIT | CONSUMABLE GRADE
1 | 380140089-0003 | 六角头法兰面螺栓 | Hexagon bolt with flange | GB/T 16674.1_M6_L=8;镀蓝白锌Q16 | 2 | 件/PIECES | C
2 | 160190009-0001 | 空气导流罩 | air deflector | T050_气缸头;镀蓝白锌Q16 | 1 | 件/PIECES | C
3 | 160200011-0001 | 发动机导流罩 | Side plate | T040_下护罩,有孔用;镀蓝白锌Q16 | 1 | 件/PIECES | C
5 | 140280001-0001 | 簧片阀限位板 | Leaf valve limit plate | T110_单向阀卡; | 1 | 件/PIECES | A
6 | 380140003-0005 | 六角头法兰面螺栓 | Hexagon bolt with flange | GB/T 16674.1_M6_L=20;镀蓝白锌Q16 | 1 | 件/PIECES | C
化油器（CARBURETOR）
序号 | 零部件件号 | 零部件名称 | Description | 规格状态 | 数量 | 单位 | 易损属性
No. | Part No. |  |  |  | Reqd. QTY | UNIT | CONSUMABLE GRADE
1 | 170021086-0001 | 化油器 | Carburetor | T050_P19_防篡改;油杯镀蓝白锌Q16_铜镀镍针阀 | 1 | 套/SETS | B
2 | 170430060-0001 | 化油器密封垫 | Carburetor gasket | T05K_不含石棉纸垫_进气管密封垫;进口_含Hg/Cr6/Pb/PBB/PBDE≤1000ppm,Cd≤100ppm | 1 | 件/PIECES | A
3 | 170440089-0001 | 化油器隔热垫 | Heat insulating pad for carburetor | T050; | 1 | 件/PIECES | B
4 | 170430048-0001 | 化油器密封垫 | Carburetor gasket | T05K_不含石棉纸垫_化油器与隔热垫之间的密封垫;进口_含Hg/Cr6/Pb/PBB/PBDE≤1000ppm,Cd≤100ppm | 1 | 件/PIECES | A
5 | 170430065-0001 | 化油器密封垫 | Carburetor gasket | T040_空滤器垫; | 1 | 件/PIECES | A
转子部件（飞轮）/点火线圈（FLYWHEEL/COIL ASSY.）
序号 | 零部件件号 | 零部件名称 | Description | 规格状态 | 数量 | 单位 | 易损属性
No. | Part No. |  |  |  | Reqd. QTY | UNIT | CONSUMABLE GRADE
1 | 270020097-0001 | 磁电机转子部件 | FLYWHEEL COMP | T040_无拆机孔_无内磁钢; | 1 | 件/PIECES | B
2 | 270920162-0001 | 点火线圈 | COIL ASSY.,IGNNTION | T040; | 1 | 套/SETS | A
3 | 380140102-0004 | 六角头法兰面螺栓 | Hexagon bolt with flange | GB/T 16674.1_M6_L=25;镀蓝白锌Q16 | 2 | 件/PIECES | C
4 | 160180007-0001 | 叶轮 | Impeller | T040; | 1 | 件/PIECES | A
5 | 193590005-0001 | 起动盘 | Starting disc | T040;镀蓝白锌Q16 | 1 | 件/PIECES | B
6 | 380370051-0001 | 六角法兰面螺母 | Hexagon nut with flange | T040_M14×1.5;镀蓝白锌Q16 | 1 | 件/PIECES | C
调速控制系统（CONTROL SYSTEM）
序号 | 零部件件号 | 零部件名称 | Description | 规格状态 | 数量 | 单位 | 易损属性
No. | Part No. |  |  |  | Reqd. QTY | UNIT | CONSUMABLE GRADE
1 | 171680135-0001 | 油门操纵手柄组合 | Throttle handle combination | T040_单机,鑫款,无拉索卡和压板;镀蓝白锌Q16 | 1 | 套/SETS | B
2 | 171660001-0001 | 调速限位簧 | speed regulating Limit spring | T040;镀蓝白锌 Q16 | 1 | 件/PIECES | A
3 | 380200017-0005 | 十字盘头螺钉 | Cross recessed pan head screw | GB/T 818_M5_L=35;镀蓝白锌Q16 | 1 | 件/PIECES | C
4 | 380140011-0004 | 六角头法兰面螺栓 | Hexagon bolt with flange | GB/T 16674.1_M6_L=10;镀蓝白锌Q16 | 2 | 件/PIECES | C
5 | 171600036-0001 | 调速弹簧 | Governing spring | T040_16圈,长120_单机用;镀蓝白锌Q16 | 1 | 件/PIECES | A
6 | 171610002-0001 | 节气门复位弹簧 | throttle return spring | T040_35.5圈,长117_单机用; | 1 | 件/PIECES | A
7 | 171590002-0001 | 油门拉杆 | Throttle rod | T040_单机用; | 1 | 件/PIECES | B
8 | 380250002-0001 | 方头平端紧定螺钉 | Square head set screw with flat point | T040_M6_L=21(13mm);调速支架固定 | 1 | 件/PIECES | C
9 | 380370066-0001 | 法兰面螺母 | Hexagon nut with flange | GB/T 6177.1_不带防滑齿_M6;镀蓝白锌Q16 | 1 | 件/PIECES | C
10 | 171620001-0003 | 调速支架 | Speed regulating bracket | T040;带方头平端紧定螺钉/六角法兰面螺母_不带防滑齿_镀蓝白锌Q16 | 1 | 件/PIECES | B
空滤器（AIR CLEANER）
序号 | 零部件件号 | 零部件名称 | Description | 规格状态 | 数量 | 单位 | 易损属性
No. | Part No. |  |  |  | Reqd. QTY | UNIT | CONSUMABLE GRADE
1 | 180020313-0001 | 空滤器 | Air filter | T046; | 1 | 套/SETS | B
2 | 380440002-0002 | 蝶形螺母 | Butterfly nut | GB/T 62.1_M6;镀黑锌Q10 | 2 | 件/PIECES | C
3 | 180070087-0001 | 空滤器壳体盖 | Air filter casing cover | T046; | 1 | 件/PIECES | B
4 | 380310015-0005 | 十字槽盘头自攻螺钉 | Cross recessed pan head tapping screw | GB/T 845_ST 3.5_L=12;镀蓝白锌Q16 | 2 | 件/PIECES | C
5 | 180100034-0001 | 空滤器滤芯组合 | Air filter element combination | T040; | 1 | 套/SETS | A
6 | 180330018-0001 | 滤芯支撑板体 | Support plate body of filter element | T040; | 1 | 件/PIECES | B
7 | 380840437-0001 | 密封圈 | Seal ring | T040_空滤器座体_D=33_外径47_厚度3; | 1 | 件/PIECES | A
8 | 180280001-0001 | 空滤器座 | Air filter seat | T040; | 1 | 件/PIECES | B
9 | 380370048-0001 | 六角法兰面螺母 | Hexagon nut with flange | GB/T 6177.1_M6;镀蓝白锌Q16 | 2 | 件/PIECES | C
消音器（MUFFLER）
序号 | 零部件件号 | 零部件名称 | Description | 规格状态 | 数量 | 单位 | 易损属性
No. | Part No. |  |  |  | Reqd. QTY | UNIT | CONSUMABLE GRADE
1 | 180570794-0001 | 消声器 | Muffler | T046_改型1; | 1 | 件/PIECES | B
2 | 380340005-0005 | 六角螺母 | Hexagon nut | GB/T 6170_M8;镀蓝白锌Q16 | 2 | 件/PIECES | C
3 | 180650065-0001 | 排气口密封垫 | Outlet gasket | 排气口密封垫>T05K_索拓石墨冲刺板 | 1 | 件/PIECES | A
燃油箱（FUEL TANK）
序号 | 零部件件号 | 零部件名称 | Description | 规格状态 | 数量 | 单位 | 易损属性
No. | Part No. |  |  |  | Reqd. QTY | UNIT | CONSUMABLE GRADE
1 | 170870039-0001 | 油箱盖 | Tank cover | T040_A款_塑料;油壶标识_亚光黑(塑料) | 1 | 套/SETS | B
2 | 170720001-0001 | 注油口滤网组合 | Pouring orifice filter screen combination | T040; | 1 | 件/PIECES | A
3 | 380370048-0001 | 六角法兰面螺母 | Hexagon nut with flange | GB/T 6177.1_M6;镀蓝白锌Q16 | 2 | 件/PIECES | C
4 | 170500522-0052 | 油箱 | Tank | T040_金属_C款_加厚;纯黑H01_带出油嘴 | 1 | 套/SETS | B
5 | 170660077-0001 | 油箱出油嘴 | Tank oilout | T040; | 1 | 套/SETS | A
6 | 380950188-0001 | 管夹 | Pipe clip | T040_油管卡圈; | 2 | 件/PIECES | B
7 | 380750180-0001 | 油管 | Oil tube | T040_内径4_外径8_长155;含Hg/Cr6/Pb/PBB/PBDE≤1000ppm,Cd≤100ppm | 1 | 件/PIECES | A
8 | 380140102-0004 | 六角头法兰面螺栓 | Hexagon bolt with flange | GB/T 16674.1_M6_L=25;镀蓝白锌Q16 | 1 | 件/PIECES | C
9 | 380920086-0001 | 橡胶平垫 | rubber flat gasket | T040_内径8.5_外径17_厚度2.5_出油嘴胶圈; | 2 | 件/PIECES | A

## 1 气缸头
气缸头（CYLINDER HEAD)
序号 | 零部件件号 | 零部件名称 | Description | 规格状态 | 数量 | 单位 | 易损属性
No. | Part No. |  |  |  | Reqd. QTY | UNIT | CONSUMABLE GRADE
1 | 120080276-0001 | 气缸头 | Cylinder head | T050; | 1 | 件/PIECES | B
2 | 380180093-0001 | 双头螺栓 | Stud | T040_M6_L=113.5;镀蓝白锌Q16 | 2 | 件/PIECES | C
3 | 380600117-0001 | 定位销 | ocation pin | T040_d=10_L=14; | 2 | 件/PIECES | C
4 | 120150070-0001 | 气缸头密封垫 | Gasket for cylinder head | T050_不锈钢; | 1 | 件/PIECES | A
5 | 380180098-0001 | 双头螺栓 | Stud | T040_M8_L=34;镀蓝白锌Q16 | 2 | 件/PIECES | C
6 | 270960014-0001 | 火花塞 | Spark plug | F7RTC_无干扰; | 1 | 件/PIECES | A
7 | 380140336-0001 | 六角头法兰面螺栓 | Hexagon bolt with flange | T040_M8_L=60;镀蓝白锌Q16 | 4 | 件/PIECES | C
8 | 120250013-0001 | 气缸头盖密封垫 | Gasket for cylinder head cover | T040; | 1 | 件/PIECES | A
9 | 120220008-0001 | 气缸头盖组合 | Cylinder head cover assy | T040_横式;OHV凸字_镀蓝白锌Q16 | 1 | 件/PIECES | C
10 | 380140215-0003 | 六角头法兰面螺栓 | Hexagon bolt with flange | GB/T 16674.1_M6_L=14;镀蓝白锌Q16 | 4 | 件/PIECES | C

## 2 曲轴箱体
曲轴箱体(CRANK CASE)
序号 | 零部件件号 | 零部件名称 | Description | 规格状态 | 数量 | 单位 | 易损属性
No. | Part No. |  |  |  | Reqd. QTY | UNIT | CONSUMABLE GRADE
1 | 110810006-0001 | 曲轴箱体 | Crankcase body | T050_有孔; | 1 | 件/PIECES | B
2 | 380650347-0001 | 油封 | Oil seal | T320_d=25_D=41.25_b=6_丙烯酸脂CII; | 1 | 件/PIECES | A
3 | 380450514-0001 | 平垫圈 | Flat washer | T040_T21_内径10_外径16_厚度1.5_铝及铝合金; | 2 | 件/PIECES | C
4 | 110260025-0001 | 密封螺塞 | Sealing plug screw | T040_M10×15;镀蓝白锌 Q16 | 2 | 件/PIECES | C
5 | 281890001-0001 | 机油保护器 | ALART UNIT ,OIL | T040; | 1 | 件/PIECES | A
6 | 380140011-0004 | 六角头法兰面螺栓 | BOLT , FLANGE | GB/T 16674.1_M6_L=10;镀蓝白锌Q16 | 1 | 件/PIECES | C
7 | 281850150-0001 | 油位传感器 | OIL LEVEL SWITCH | T040_电感式; | 1 | 套/SETS | A
8 | 380140215-0003 | 六角头法兰面螺栓 | BOLT , FLANGE | GB/T 16674.1_M6_L=14;镀蓝白锌Q16 | 2 | 件/PIECES | C
9 | 171750002-0001 | 调速齿轮部件 | Components of governor gear | T040_飞块重3.7g; | 1 | 套/SETS | B
10 | 380630137-0002 | 轴承 | Bearing | GB/T 276_6205; | 1 | 件/PIECES | B
11 | 380450531-0001 | 平垫圈 | Flat washer | T040_T21_内径6_外径13_厚度1;镀蓝白锌Q16 | 1 | 件/PIECES | C
12 | 381350004-0001 | 销夹 | Pin clip | T040_调速臂用; | 1 | 件/PIECES | B
13 | 171630001-0001 | 调速臂 | Speed regulating arm | T040; | 1 | 件/PIECES | B

## 3 曲轴箱盖
曲轴箱盖（CRANK CASE COVER）
序号 | 零部件件号 | 零部件名称 | Description | 规格状态 | 数量 | 单位 | 易损属性
No. | Part No. |  |  |  | Reqd. QTY | UNIT | CONSUMABLE GRADE
1 | 110690096-0004 | 机油尺组合 | Oil rule combination | 机油尺组合>T150_机油尺_手动部分弧形,标尺带加强筋;本色黄5#Q82 | 2 | 套/SETS | B
2 | 380140028-0004 | 六角头法兰面螺栓 | Hexagon bolt with flange | GB/T 16674.1_M8_L=32;镀蓝白锌Q16 | 6 | 件/PIECES | C
3 | 110820014-0001 | 曲轴箱盖 | Crankcase cover | T040; | 1 | 件/PIECES | C
4 | 380650347-0001 | 油封 | Oil seal | T320_d=25_D=41.25_b=6_丙烯酸脂CII; | 1 | 件/PIECES | A
5 | 380630137-0002 | 轴承 | Bearing | GB/T 276_6205; | 1 | 件/PIECES | B
6 | 380600120-0001 | 定位销 | ocation pin | T040_d=8_L=14; | 2 | 件/PIECES | C
7 | 110830007-0001 | 曲轴箱盖密封垫 | Crankcase cover gasket | T05K_无石棉耐油橡胶板;进口_含Hg/Cr6/Pb/PBB/PBDE≤1000ppm,Cd≤100ppm | 1 | 件/PIECES | A

## 4 曲轴 活塞
曲轴/活塞（CRANKSHAFT/PISTON)
序号 | 零部件件号 | 零部件名称 | Description | 规格状态 | 数量 | 单位 | 易损属性
No. | Part No. |  |  |  | Reqd. QTY | UNIT | CONSUMABLE GRADE
1 | 130070079-0001 | 活塞环组合 | Piston ring combination | T040; | 1 | 套/SETS | A
2 | 380560056-0001 | 钢丝挡圈 | Steel cable baffle ring | T040_活塞销挡圈; | 2 | 件/PIECES | B
3 | 130030083-0001 | 活塞 | Piston | T050; | 1 | 件/PIECES | A
4 | 130060031-0001 | 活塞销 | Piston pin | T040_φ18×54; | 1 | 件/PIECES | B
5 | 130180001-0001 | 连杆螺栓 | Connecting rod bolt | T040; | 2 | 件/PIECES | C
6 | 130150039-0001 | 连杆 | Connecting rod | T040; | 1 | 套/SETS | B
7 | 380620050-0001 | 键 | Key | GB/T1095_d=12.5_B=4_h=5.5_B型; | 1 | 件/PIECES | B
8 | 130290049-0001 | 曲轴部件 | crankshaft | T050_R轴; | 1 | 套/SETS | B
9 | 380620031-0001 | 键 | Key | GB/T1095_L=43_4.78×4.78_A型; | 1 | 件/PIECES | B

## 5 配气系统
配气系统(GAS DISTRIBUTION ADJUSTMENT)
序号 | 零部件件号 | 零部件名称 | Description | 规格状态 | 数量 | 单位 | 易损属性
No. | Part No. |  |  |  | Reqd. QTY | UNIT | CONSUMABLE GRADE
1 | 140470001-0001 | 气门锁紧螺母 | Valve lock nut | T040; | 2 | 件/PIECES | B
2 | 140490012-0001 | 气门调节螺母 | Adjustable nut of valve | T040; | 2 | 件/PIECES | B
3 | 140460030-0001 | 气门摇臂 | Valve rocker | T040; | 2 | 件/PIECES | B
4 | 140480012-0001 | 气门调节螺栓 | Adjustable bolt of valve | T040; | 2 | 件/PIECES | B
5 | 140710001-0001 | 推杆限位板组合 | Plate, push rod guide | T040;镀蓝白锌Q16 | 1 | 件/PIECES | B
6 | 140670004-0001 | 挺杆组合 | Push rod | T040; | 2 | 件/PIECES | B
7 | 140690003-0001 | 挺柱 | Lifter, Valve | T050; | 2 | 件/PIECES | B
8 | 140320001-0001 | 气门调整帽 | Valve adjustment cap | T040; | 2 | 件/PIECES | B
9 | 140380017-0001 | 气门弹簧座 | Retainer, valve spring | T040_排气门用; | 2 | 件/PIECES | B
10 | 140340022-0001 | 气门内弹簧 | Inner spring of valve | T040; | 2 | 件/PIECES | B
11 | 140400011-0001 | 挡油罩 | Valve oil seal | T040; | 1 | 件/PIECES | A
12 | 500550024-0001 | 气门套件 | Valve Kit | T040;含Hg/Cr6/Pb/PBB/PBDE≤1000ppm,Cd≤100ppm | 1 | 套/SETS | B
13 | 140020114-0001 | 凸轮轴组合 | Camshaft assy | T050_增压,全金属,减压阀为甩块离心;含Hg/Cr6/Pb/PBB/PBDE≤1000ppm,Cd≤100ppm | 1 | 件/PIECES | B
14 | 140450022-0001 | 气门摇臂组合 | Valve rocker combination | T040; | 2 | 套/SETS | B

## 6 起动器组件
起动器组件（STARTER SUBASSEMBLY）
序号 | 零部件件号 | 零部件名称 | Description | 规格状态 | 数量 | 单位 | 易损属性
No. | Part No. |  |  |  | Reqd. QTY | UNIT | CONSUMABLE GRADE
1 | 193490016-0040 | 手起动组件 | Manual starting assembly | T040_十点钟_2#_铁棘爪_C款_C款;纯黑H01_纯黑H01_带熄火开关(长线) | 1 | 套/SETS | B
2 | 193500011-0001 | 手起动部件 | Manual starting components | T040_2#_C款_铁棘爪;纯黑H01 | 1 | 件/PIECES | B
3 | 380140531-0001 | 六角头法兰面螺栓 | Hexagon bolt with flange | T021_法兰盘直径φ11_M6_L=8_启动拉盘螺栓;镀蓝白锌Q16 | 3 | 件/PIECES | C
4 | 160210006-0005 | 风扇罩部件 | Fan cover comp. | T040_C款;纯黑H01 | 1 | 件/PIECES | C
5 | 380140011-0004 | 六角头法兰面螺栓 | Hexagon bolt with flange | GB/T 16674.1_M6_L=10;镀蓝白锌Q16 | 4 | 件/PIECES | C
6 | 271660028-0001 | 熄火开关 | Stop switch | T040_长线; | 1 | 件/PIECES | A

## 7 导风部件
导风部件(DIVERSION ASSY.)
序号 | 零部件件号 | 零部件名称 | Description | 规格状态 | 数量 | 单位 | 易损属性
No. | Part No. |  |  |  | Reqd. QTY | UNIT | CONSUMABLE GRADE
1 | 380140089-0003 | 六角头法兰面螺栓 | Hexagon bolt with flange | GB/T 16674.1_M6_L=8;镀蓝白锌Q16 | 2 | 件/PIECES | C
2 | 160190009-0001 | 空气导流罩 | air deflector | T050_气缸头;镀蓝白锌Q16 | 1 | 件/PIECES | C
3 | 160200011-0001 | 发动机导流罩 | Side plate | T040_下护罩,有孔用;镀蓝白锌Q16 | 1 | 件/PIECES | C
5 | 140280001-0001 | 簧片阀限位板 | Leaf valve limit plate | T110_单向阀卡; | 1 | 件/PIECES | A
6 | 380140003-0005 | 六角头法兰面螺栓 | Hexagon bolt with flange | GB/T 16674.1_M6_L=20;镀蓝白锌Q16 | 1 | 件/PIECES | C

## 8 化油器
化油器（CARBURETOR）
序号 | 零部件件号 | 零部件名称 | Description | 规格状态 | 数量 | 单位 | 易损属性
No. | Part No. |  |  |  | Reqd. QTY | UNIT | CONSUMABLE GRADE
1 | 170021086-0001 | 化油器 | Carburetor | T050_P19_防篡改;油杯镀蓝白锌Q16_铜镀镍针阀 | 1 | 套/SETS | B
2 | 170430060-0001 | 化油器密封垫 | Carburetor gasket | T05K_不含石棉纸垫_进气管密封垫;进口_含Hg/Cr6/Pb/PBB/PBDE≤1000ppm,Cd≤100ppm | 1 | 件/PIECES | A
3 | 170440089-0001 | 化油器隔热垫 | Heat insulating pad for carburetor | T050; | 1 | 件/PIECES | B
4 | 170430048-0001 | 化油器密封垫 | Carburetor gasket | T05K_不含石棉纸垫_化油器与隔热垫之间的密封垫;进口_含Hg/Cr6/Pb/PBB/PBDE≤1000ppm,Cd≤100ppm | 1 | 件/PIECES | A
5 | 170430065-0001 | 化油器密封垫 | Carburetor gasket | T040_空滤器垫; | 1 | 件/PIECES | A

## 9 飞轮
转子部件（飞轮）/点火线圈（FLYWHEEL/COIL ASSY.）
序号 | 零部件件号 | 零部件名称 | Description | 规格状态 | 数量 | 单位 | 易损属性
No. | Part No. |  |  |  | Reqd. QTY | UNIT | CONSUMABLE GRADE
1 | 270020097-0001 | 磁电机转子部件 | FLYWHEEL COMP | T040_无拆机孔_无内磁钢; | 1 | 件/PIECES | B
2 | 270920162-0001 | 点火线圈 | COIL ASSY.,IGNNTION | T040; | 1 | 套/SETS | A
3 | 380140102-0004 | 六角头法兰面螺栓 | Hexagon bolt with flange | GB/T 16674.1_M6_L=25;镀蓝白锌Q16 | 2 | 件/PIECES | C
4 | 160180007-0001 | 叶轮 | Impeller | T040; | 1 | 件/PIECES | A
5 | 193590005-0001 | 起动盘 | Starting disc | T040;镀蓝白锌Q16 | 1 | 件/PIECES | B
6 | 380370051-0001 | 六角法兰面螺母 | Hexagon nut with flange | T040_M14×1.5;镀蓝白锌Q16 | 1 | 件/PIECES | C

## 10 调速控制系统
调速控制系统（CONTROL SYSTEM）
序号 | 零部件件号 | 零部件名称 | Description | 规格状态 | 数量 | 单位 | 易损属性
No. | Part No. |  |  |  | Reqd. QTY | UNIT | CONSUMABLE GRADE
1 | 171680135-0001 | 油门操纵手柄组合 | Throttle handle combination | T040_单机,鑫款,无拉索卡和压板;镀蓝白锌Q16 | 1 | 套/SETS | B
2 | 171660001-0001 | 调速限位簧 | speed regulating Limit spring | T040;镀蓝白锌 Q16 | 1 | 件/PIECES | A
3 | 380200017-0005 | 十字盘头螺钉 | Cross recessed pan head screw | GB/T 818_M5_L=35;镀蓝白锌Q16 | 1 | 件/PIECES | C
4 | 380140011-0004 | 六角头法兰面螺栓 | Hexagon bolt with flange | GB/T 16674.1_M6_L=10;镀蓝白锌Q16 | 2 | 件/PIECES | C
5 | 171600036-0001 | 调速弹簧 | Governing spring | T040_16圈,长120_单机用;镀蓝白锌Q16 | 1 | 件/PIECES | A
6 | 171610002-0001 | 节气门复位弹簧 | throttle return spring | T040_35.5圈,长117_单机用; | 1 | 件/PIECES | A
7 | 171590002-0001 | 油门拉杆 | Throttle rod | T040_单机用; | 1 | 件/PIECES | B
8 | 380250002-0001 | 方头平端紧定螺钉 | Square head set screw with flat point | T040_M6_L=21(13mm);调速支架固定 | 1 | 件/PIECES | C
9 | 380370066-0001 | 法兰面螺母 | Hexagon nut with flange | GB/T 6177.1_不带防滑齿_M6;镀蓝白锌Q16 | 1 | 件/PIECES | C
10 | 171620001-0003 | 调速支架 | Speed regulating bracket | T040;带方头平端紧定螺钉/六角法兰面螺母_不带防滑齿_镀蓝白锌Q16 | 1 | 件/PIECES | B

## 11 空滤器
空滤器（AIR CLEANER）
序号 | 零部件件号 | 零部件名称 | Description | 规格状态 | 数量 | 单位 | 易损属性
No. | Part No. |  |  |  | Reqd. QTY | UNIT | CONSUMABLE GRADE
1 | 180020313-0001 | 空滤器 | Air filter | T046; | 1 | 套/SETS | B
2 | 380440002-0002 | 蝶形螺母 | Butterfly nut | GB/T 62.1_M6;镀黑锌Q10 | 2 | 件/PIECES | C
3 | 180070087-0001 | 空滤器壳体盖 | Air filter casing cover | T046; | 1 | 件/PIECES | B
4 | 380310015-0005 | 十字槽盘头自攻螺钉 | Cross recessed pan head tapping screw | GB/T 845_ST 3.5_L=12;镀蓝白锌Q16 | 2 | 件/PIECES | C
5 | 180100034-0001 | 空滤器滤芯组合 | Air filter element combination | T040; | 1 | 套/SETS | A
6 | 180330018-0001 | 滤芯支撑板体 | Support plate body of filter element | T040; | 1 | 件/PIECES | B
7 | 380840437-0001 | 密封圈 | Seal ring | T040_空滤器座体_D=33_外径47_厚度3; | 1 | 件/PIECES | A
8 | 180280001-0001 | 空滤器座 | Air filter seat | T040; | 1 | 件/PIECES | B
9 | 380370048-0001 | 六角法兰面螺母 | Hexagon nut with flange | GB/T 6177.1_M6;镀蓝白锌Q16 | 2 | 件/PIECES | C

## 12 消音器
消音器（MUFFLER）
序号 | 零部件件号 | 零部件名称 | Description | 规格状态 | 数量 | 单位 | 易损属性
No. | Part No. |  |  |  | Reqd. QTY | UNIT | CONSUMABLE GRADE
1 | 180570794-0001 | 消声器 | Muffler | T046_改型1; | 1 | 件/PIECES | B
2 | 380340005-0005 | 六角螺母 | Hexagon nut | GB/T 6170_M8;镀蓝白锌Q16 | 2 | 件/PIECES | C
3 | 180650065-0001 | 排气口密封垫 | Outlet gasket | 排气口密封垫>T05K_索拓石墨冲刺板 | 1 | 件/PIECES | A

## 13 燃油箱
燃油箱（FUEL TANK）
序号 | 零部件件号 | 零部件名称 | Description | 规格状态 | 数量 | 单位 | 易损属性
No. | Part No. |  |  |  | Reqd. QTY | UNIT | CONSUMABLE GRADE
1 | 170870039-0001 | 油箱盖 | Tank cover | T040_A款_塑料;油壶标识_亚光黑(塑料) | 1 | 套/SETS | B
2 | 170720001-0001 | 注油口滤网组合 | Pouring orifice filter screen combination | T040; | 1 | 件/PIECES | A
3 | 380370048-0001 | 六角法兰面螺母 | Hexagon nut with flange | GB/T 6177.1_M6;镀蓝白锌Q16 | 2 | 件/PIECES | C
4 | 170500522-0052 | 油箱 | Tank | T040_金属_C款_加厚;纯黑H01_带出油嘴 | 1 | 套/SETS | B
5 | 170660077-0001 | 油箱出油嘴 | Tank oilout | T040; | 1 | 套/SETS | A
6 | 380950188-0001 | 管夹 | Pipe clip | T040_油管卡圈; | 2 | 件/PIECES | B
7 | 380750180-0001 | 油管 | Oil tube | T040_内径4_外径8_长155;含Hg/Cr6/Pb/PBB/PBDE≤1000ppm,Cd≤100ppm | 1 | 件/PIECES | A
8 | 380140102-0004 | 六角头法兰面螺栓 | Hexagon bolt with flange | GB/T 16674.1_M6_L=25;镀蓝白锌Q16 | 1 | 件/PIECES | C
9 | 380920086-0001 | 橡胶平垫 | rubber flat gasket | T040_内径8.5_外径17_厚度2.5_出油嘴胶圈; | 2 | 件/PIECES | A
`